## HEM Model Input Data
SITE | UNIT_NAME | TOWN | STATE | ZIPCODE | STATUS | FUEL | UTS_PER_ST | STK_HEIGHT | STK_DIAM | GAS_FLOW | EXIT_TEMP | EXIT_VELOC | RTI_STKNO | LATITUDE | LONGITUDE | ARSENIC | BERYLLIUM | CADMIUM | CHROMIUM | COBALT | HCl | HF | LEAD | MANGANESE | MERCURY | NICKEL | SELENIUM | PARTREMOVE
[8 empty] | m | m | m3/s | k | m/s |  |  |  | kilograms/yr | kilograms/yr | kilograms/yr | kilograms/yr | kilograms/yr | kilograms/yr | kilograms/yr | kilograms/yr | kilograms/yr | kilograms/yr | kilograms/yr | kilograms/yr
59TH STREET | 59TH STREET 13 | NEW YORK | NY | 10019 | OPR | OIL | UNIQUE UNIT 13 | 69.19 | 4.45 | 109.07 | 399.82 | 7.16 | 1 | 40D46'18" | 73D59'35" | 0.0844 | 0.0026 | 0.0198 | 0.0848 | 1.1844 | 128.2979 | 6.4437 | 0.1851 | 0.2619 | 0.0158 | 23.0293 | 0.0087 | NO CONTROL
59TH STREET | 59TH STREET 15 | NEW YORK | NY | 10019 | OPR | OIL | UNIQUE UNIT 15 | 155.45 | 5.03 | 323.32 | 460.93 | 16.28 | 3 | 40D46'18" | 73D59'35" | 18.8305 | 1.1995 | 4.0094 | 12.029 | 36.2554 | 4959.5138 | 249.088 | 20.9223 | 15.9888 | 0.612 | 761.3614 | 5.2386 | NO CONTROL
74TH STREET | 74TH STREET 10 | NEW YORK | NY | 10021 | OPR | OIL | SHARED 10&11 | 150.57 | 4.88 | 478.61 | 457.04 | 25.6 | 4 | 40D46'05" | 73D57'08" | 8.8033 | 0.5608 | 1.8744 | 5.6236 | 16.9495 | 2318.5827 | 116.4491 | 9.7812 | 7.4748 | 0.2861 | 355.938 | 2.4491 | NO CONTROL
74TH STREET | 74TH STREET 11 | NEW YORK | NY | 10021 | OPR | OIL | SHARED 10&11 | 150.57 | 4.88 | 478.61 | 457.04 | 25.6 | 4 | 40D46'05" | 73D57'08" | 9.296 | 0.5922 | 1.9793 | 5.9383 | 17.8981 | 2448.3506 | 122.9666 | 10.3287 | 7.8931 | 0.3021 | 375.8593 | 2.5861 | NO CONTROL
AGUIRRE | AGUIRRE 1 | SALINAS | PR | 936 | OPR | OIL | UNIQUE UNIT 1 | 76.2 | 3.17 | 577.73 | 424.26 | 36.52 | 23 | 15D57'09" | 66D13'42" | 57.438 | 10.4184 | 28.1151 | 98.2438 | 366.5965 | 34102.5041 | 1712.7736 | 192.4587 | 137.0501 | 4.2082 | 6350.0059 | 23.0827 | NO CONTROL
AGUIRRE | AGUIRRE 2 | SALINAS | PR | 936 | OPR | OIL | UNIQUE UNIT 2 | 76.2 | 3.17 | 577.73 | 424.26 | 36.52 | 24 | 15D57'09" | 66D13'42" | 45.1183 | 8.1838 | 22.0847 | 77.1716 | 287.9659 | 26787.9229 | 1345.404 | 151.1786 | 107.6545 | 3.3056 | 4988.0052 | 18.1318 | NO CONTROL
ALAMITOS | ALAMITOS 2-B | LONG BEACH | CA | 90815 | OPR | OIL | UNIQUE UNIT 2 | 60.96 | 3.66 | 221.32 | 407.59 | 21.06 | 26 | 33D46'15" | 118D06'15" | 0.2476 | 0.0449 | 0.1212 | 0.2851 | 1.5805 | 147.008 | 7.3834 | 0.8297 | 0.5908 | 0.0181 | 32.9302 | 0.0995 | NO CONTROL
ALAMITOS | ALAMITOS 4-B | LONG BEACH | CA | 90815 | OPR | OIL | UNIQUE UNIT 4 | 60.96 | 4.27 | 386.57 | 398.71 | 25.18 | 28 | 33D46'15" | 118D06'15" | 3.3764 | 0.6124 | 1.6527 | 5.7751 | 21.5497 | 2004.6539 | 100.6823 | 11.3133 | 8.0562 | 0.2474 | 373.2736 | 1.3569 | NO CONTROL
ALAMITOS | ALAMITOS 5-B | LONG BEACH | CA | 90815 | OPR | OIL | UNIQUE UNIT 5 | 61.42 | 5.18 | 546.05 | 397.04 | 25.6 | 29 | 33D46'15" | 118D06'15" | 8.6889 | 1.576 | 4.2529 | 10.0052 | 55.4619 | 5158.6427 | 259.0891 | 29.115 | 20.7314 | 0.6366 | 1155.549 | 3.4918 | NO CONTROL
ALBANY | ALBANY 1-B | BETHLEHEM | NY | 12077 | OPR | OIL | UNIQUE UNIT 1 | 102.41 | 3.96 | 192.21 | 442.04 | 15.58 | 35 | 42D35'42" | 73D45'49" | 10.0439 | 0.6398 | 2.1386 | 6.4161 | 19.3382 | 2645.3413 | 132.8604 | 11.1597 | 8.5282 | 0.3264 | 406.1004 | 2.7942 | NO CONTROL
ALBANY | ALBANY 2 | BETHLEHEM | NY | 12077 | OPR | OIL | UNIQUE UNIT 2 | 102.41 | 3.96 | 192.21 | 442.04 | 15.58 | 36 | 42D35'42" | 73D45'49" | 26.5534 | 1.6915 | 5.6538 | 16.9625 | 51.1249 | 6993.5693 | 351.247 | 29.5033 | 22.5463 | 0.863 | 1073.62 | 7.3872 | NO CONTROL
ALBANY | ALBANY 3-B | BETHLEHEM | NY | 12077 | OPR | OIL | UNIQUE UNIT 3 | 102.41 | 3.96 | 192.21 | 442.04 | 15.58 | 37 | 42D35'42" | 73D45'49" | 14.3499 | 0.9141 | 3.0554 | 9.1668 | 27.6288 | 3779.4408 | 189.8197 | 15.9441 | 12.1844 | 0.4664 | 580.2021 | 3.9921 | NO CONTROL
ALBANY | ALBANY 4-B | BETHLEHEM | NY | 12077 | OPR | OIL | UNIQUE UNIT 4 | 102.41 | 3.96 | 192.21 | 442.04 | 15.58 | 38 | 42D35'42" | 73D45'49" | 12.3101 | 0.7842 | 2.6211 | 7.8638 | 23.7013 | 3242.1936 | 162.8368 | 13.6776 | 10.4524 | 0.4001 | 497.7264 | 3.4247 | NO CONTROL
ANCLOTE | ANCLOTE 1 | TARPON SPRINGS | FL | 33589 | OPR | OIL | SHARED 1&2 | 152.1 | 7.32 | 699.5 | 413.71 | 31.7 | 64 | 28D11'03" | 82D47'00" | 150.8618 | 9.6102 | 32.1217 | 96.3716 | 290.4634 | 39733.5769 | 1995.5901 | 167.6212 | 128.0954 | 4.9031 | 6099.7129 | 41.9697 | NO CONTROL
ANCLOTE | ANCLOTE 2 | TARPON SPRINGS | FL | 33589 | OPR | OIL | SHARED 1&2 | 152.1 | 7.32 | 699.5 | 413.71 | 31.7 | 64 | 28D11'03" | 82D47'00" | 126.3736 | 8.0503 | 26.9076 | 80.7284 | 243.3148 | 33283.9371 | 1671.6616 | 140.4125 | 107.3027 | 4.1072 | 5109.5944 | 35.1571 | NO CONTROL
ANDRUS | ANDRUS 1-B | GREENVILLE | MS | 38701 | OPR | OIL | UNIQUE UNIT 1 | 152.1 | 7.01 | 679.68 | 390.37 | 17.68 | 65 | 33D21'00" | 91D07'00" | 11.2055 | 2.0324 | 5.4847 | 12.903 | 71.5257 | 6652.7781 | 334.131 | 37.5478 | 26.736 | 0.8209 | 1490.2391 | 4.5031 | NO CONTROL
ARTHUR KILL | ARTHUR KILL 2 | NEW YORK | NY | 10314 | OPR | OIL | SHARED 2&3 | 153.01 | 5.88 | 1055.31 | 391.48 | 38.68 | 79 | 40D35'28" | 74D12'01" | 19.5049 | 3.5378 | 9.5471 | 22.4598 | 124.5019 | 11580.2174 | 581.608 | 65.3579 | 46.5382 | 1.429 | 2593.9979 | 7.8384 | NO CONTROL
ARTHUR KILL | ARTHUR KILL 3 | NEW YORK | NY | 10314 | OPR | OIL | SHARED 2&3 | 153.01 | 5.88 | 1055.31 | 391.48 | 38.68 | 79 | 40D35'28" | 74D12'01" | 93.2135 | 5.9379 | 19.8471 | 59.5455 | 179.4697 | 24550.3282 | 1233.0225 | 103.5687 | 79.1468 | 3.0295 | 3768.8516 | 25.932 | NO CONTROL
ASTORIA | ASTORIA 1-B | ASTORIAK | NY | 11105 | OPR | OIL | UNIQUE UNIT 1 | 91.14 | 4.18 | 292.79 | 399.82 | 21.49 | 85 | 40D47'14" | 73D54'48" | 6.5819 | 1.1938 | 3.2217 | 7.579 | 42.0131 | 3907.7387 | 196.2633 | 22.055 | 15.7043 | 0.4822 | 875.3433 | 2.6451 | NO CONTROL
ASTORIA | ASTORIA 2-B | ASTORIAK | NY | 11105 | OPR | OIL | UNIQUE UNIT 2 | 91.14 | 4.18 | 277.3 | 399.82 | 20.33 | 86 | 40D47'14" | 73D54'48" | 7.7795 | 1.411 | 3.8078 | 8.958 | 49.6571 | 4618.7226 | 231.972 | 26.0677 | 18.5616 | 0.5699 | 1034.6055 | 3.1263 | NO CONTROL
ASTORIA | ASTORIA 3 | ASTORIAK | NY | 11105 | OPR | OIL | UNIQUE UNIT 3 | 91.14 | 4.29 | 290.57 | 405.37 | 20.09 | 87 | 40D47'14" | 73D54'48" | 15.8245 | 2.8702 | 7.7456 | 18.2218 | 101.0096 | 9395.1447 | 471.8643 | 53.0255 | 37.7569 | 1.1594 | 2104.5361 | 6.3593 | NO CONTROL
ASTORIA | ASTORIA 4-B | ASTORIAK | NY | 11105 | OPR | OIL | UNIQUE UNIT 4 | 91.14 | 4.3 | 282.61 | 410.93 | 19.54 | 88 | 40D47'14" | 73D54'48" | 18.323 | 1.1672 | 3.9014 | 11.7049 | 35.2784 | 4825.8702 | 242.3758 | 20.3586 | 15.5579 | 0.5955 | 740.845 | 5.0975 | NO CONTROL
ASTORIA | ASTORIA 5 | ASTORIAK | NY | 11105 | OPR | OIL | UNIQUE UNIT 5 | 91.14 | 4.3 | 315.25 | 410.93 | 21.79 | 89 | 40D47'14" | 73D54'48" | 60.2158 | 3.8359 | 12.8212 | 38.4663 | 115.9372 | 15859.4853 | 796.5312 | 66.9053 | 51.1287 | 1.957 | 2434.674 | 16.752 | NO CONTROL
BAXTER WILSON | BAXTER WILSON 2 | VICKSBURG | MS | 39180 | OPR | OIL | SHARED 1&2 | 149.35 | 7.01 | 806.65 | 392.04 | 21.03 | 110 | 32D17'59" | 90D53'30" | 2.4873 | 0.0409 | 2.016 | 17.4541 | 161.1811 | 8411.5278 | 422.4629 | 46.6011 | 30.2069 | 0.0413 | 2170.9876 | 0.366 | NO CONTROL
BENNING | BENNING 15 | WASHINGTON | DC | 20019 | OPR | OIL | UNIQUE UNIT 15 | 73.46 | 3.81 | 533.64 | 616.48 | 46.63 | 125 | 38D53'54" | 76D57'37" | 22.2556 | 1.4177 | 4.7387 | 14.217 | 42.85 | 5861.608 | 294.395 | 24.7279 | 18.897 | 0.7233 | 899.8467 | 6.1915 | NO CONTROL
BENNING | BENNING 16 | WASHINGTON | DC | 20019 | OPR | OIL | UNIQUE UNIT 16 | 73.46 | 3.81 | 482.08 | 577.59 | 42.06 | 126 | 38D53'54" | 76D57'37" | 18.9725 | 1.2086 | 4.0397 | 12.1198 | 36.529 | 4996.934 | 250.9674 | 21.0802 | 16.1094 | 0.6166 | 767.1059 | 5.2782 | NO CONTROL
BF CLEARY | BF CLEARY 8 | TAUNTON | MA | 2780 | OPR | OIL | UNIQUE UNIT 8 | 56.39 | 2.97 | 82.6 | 624.82 | 11.89 | 129 | 41D52'00" | 71D06'54" | 0.2857 | 0.0087 | 0.0671 | 0.2871 | 4.0096 | 434.3417 | 21.8145 | 0.6267 | 0.8868 | 0.0536 | 77.9639 | 0.0296 | NO CONTROL
BF CLEARY | BF CLEARY 9-B | TAUNTON | MA | 2780 | OPR | OIL | UNIQUE UNIT 9 | 56.39 | 3.05 | 177.54 | 527.59 | 24.32 | 130 | 41D52'00" | 71D06'54" | 2.0529 | 0.3724 | 1.0048 | 2.3639 | 13.1039 | 1218.8296 | 61.2148 | 6.879 | 4.8982 | 0.1504 | 273.0209 | 0.825 | NO CONTROL
BL ENGLAND | BL ENGLAND 3 | MARMORA | NJ | 8223 | OPR | OIL | SHARED 1-3 | 144.78 | 4.14 | 222.31 | 435.93 | 18.01 | 147 | 39D17'26" | 74D38'05" | 20.7384 | 1.3211 | 4.4156 | 13.2478 | 39.9288 | 5462.0137 | 274.3257 | 23.0422 | 17.6088 | 0.674 | 838.5028 | 5.7694 | NO CONTROL
BOWLINE POINT | BOWLINE POINT 1 | WEST HAVERSTRAW | NY | 10927 | OPR | OIL | UNIQUE UNIT 1 | 87.17 | 5.72 | 715.51 | 410.93 | 26.52 | 169 | 41D11'51" | 73D57'33" | 153.0133 | 9.7473 | 32.5798 | 97.746 | 294.6058 | 40300.2257 | 2024.0497 | 170.0117 | 129.9222 | 4.973 | 6186.7022 | 42.5683 | NO CONTROL
BOWLINE POINT | BOWLINE POINT 2-B | WEST HAVERSTRAW | NY | 10927 | OPR | OIL | UNIQUE UNIT 2 | 87.17 | 5.72 | 715.51 | 410.93 | 26.52 | 170 | 41D11'51" | 73D57'33" | 4.9956 | 0.0821 | 4.0491 | 35.0552 | 323.7194 | 16893.8867 | 848.4832 | 93.5947 | 60.6681 | 0.083 | 4360.2565 | 0.7351 | NO CONTROL
BRAYTON POINT | BRAYTON POINT 4 | SOMERSET | MA | 2726 | OPR | OIL | UNIQUE UNIT 4 | 152.4 | 5.64 | 684.4 | 469.26 | 33.53 | 176 | 41D42'30" | 71D11'40" | 38.959 | 2.1054 | 25.1741 | 37.8613 | 68.1161 | 44447.1865 | 2232.3278 | 113.3294 | 163.213 | 1.7267 | 1382.1948 | 19.4952 | CS-ESP
BRIDGEPORT HARBOR | BRIDGEPORT HARBOR 1 | BRIDGEPORT | CT | 6604 | OPR | OIL | UNIQUE UNIT 1 | 61.87 | 2.29 | 109.57 | 417.59 | 26.69 | 180 | 41D10'12" | 73D11'00" | 2.7629 | 0.025 | 0.8572 | 2.3432 | 10.6201 | 8070.7366 | 405.3469 | 5.2607 | 15.0563 | 0.3135 | 201.1164 | 0.3559 | CS-ESP
BRIDGEPORT HARBOR | BRIDGEPORT HARBOR 2 | BRIDGEPORT | CT | 6604 | OPR | OIL | UNIQUE UNIT 2 | 76.5 | 3.2 | 208.73 | 397.59 | 25.95 | 181 | 41D10'12" | 73D11'00" | 4.7891 | 0.0433 | 1.4859 | 4.0617 | 18.4089 | 13989.8114 | 702.6281 | 9.1189 | 26.0986 | 0.5435 | 348.6151 | 0.6169 | CS-ESP
BRYAN | BRYAN 5 | BRYAN | TX | 77801 | OPR | OIL | UNIQUE UNIT 5 | 21.64 | 2.03 | 18.35 | 427.71 | 6.16 | 193 | 30D40'00" | 96D22'00" | 0.1346 | 0.0041 | 0.0316 | 0.1353 | 1.8888 | 204.6083 | 10.2763 | 0.2952 | 0.4177 | 0.0252 | 36.727 | 0.0139 | NO CONTROL
BRYAN | BRYAN 6-B | BRYAN | TX | 77801 | OPR | OIL | UNIQUE UNIT 6 | 21.95 | 2.44 | 18.35 | 427.71 | 6.16 | 194 | 30D40'00" | 96D22'00" | 0.5283 | 0.016 | 0.1242 | 0.5309 | 7.4134 | 803.0644 | 40.3333 | 1.1587 | 1.6396 | 0.0991 | 144.1493 | 0.0546 | NO CONTROL
BURLINGTON (NJ) | BURLINGTON (NJ) 7 | BURLINGTON | NJ | 8016 | OPR | OIL | UNIQUE UNIT 7 | 68.58 | 4.93 | 237.89 | 408.71 | 14.33 | 205 | 40D04'42" | 74D52'30" | 2.1328 | 0.0647 | 0.5012 | 2.1432 | 29.9301 | 3242.1936 | 162.8368 | 4.6779 | 6.6195 | 0.4001 | 581.9707 | 0.2206 | NO CONTROL
CABRAS | CABRAS 1 | PITI | GU | 96910 | OPR | OIL | UNIQUE UNIT 1 | 60.96 | 2.59 | 80.24 | 422.04 | 15.24 | 208 | 13D27'13" | 144D40'30" | 5.1047 | 0.155 | 1.1997 | 5.1297 | 71.6361 | 7760.0153 | 389.7411 | 11.1963 | 15.8435 | 0.9576 | 1392.9155 | 0.5281 | NO CONTROL
CABRAS | CABRAS 2 | PITI | GU | 96910 | OPR | OIL | UNIQUE UNIT 2 | 60.96 | 2.59 | 80.24 | 422.04 | 15.24 | 209 | 13D27'13" | 144D40'30" | 5.3802 | 0.1633 | 1.2644 | 5.4065 | 75.5013 | 8178.7207 | 410.7703 | 11.8004 | 16.6983 | 1.0092 | 1468.0728 | 0.5566 | NO CONTROL
CANAL | CANAL 1 | SANDWICH | MA | 2563 | OPR | OIL | SHARED 1&2 | 151.79 | 5.49 | 676.38 | 399.82 | 29.57 | 216 | 41D46'14" | 70D30'34" | 9.0267 | 0.0442 | 9.6586 | 53.4588 | 160.2209 | 58658.8462 | 2946.0981 | 146.8154 | 192.4781 | 0.0907 | 2101.7838 | 1.654 | CS-ESP
CANAL | CANAL 2 | SANDWICH | MA | 2563 | OPR | OIL | SHARED 1&2 | 151.79 | 5.49 | 739.28 | 434.26 | 31.39 | 216 | 41D46'14" | 70D30'34" | 48.4439 | 2.6179 | 31.303 | 47.079 | 84.6997 | 55268.3083 | 2775.8108 | 140.9206 | 202.9488 | 2.1471 | 1718.7043 | 24.2415 | CS-ESP
CANNON STREET | CANNON STREET 1 | NEW BEDFORD | MA | 2742 | OPR | OIL | UNIQUE UNIT 1 | 50.9 | 2.5 | 63.63 | 410.93 | 13.08 | 221 | 41D37'47" | 70D55'15" | 0.1885 | 0.0017 | 0.0585 | 0.1599 | 0.7245 | 550.6116 | 27.6541 | 0.3589 | 1.0272 | 0.0214 | 13.7208 | 0.0243 | CS-ESP
CANNON STREET | CANNON STREET 2 | NEW BEDFORD | MA | 2742 | OPR | OIL | UNIQUE UNIT 2 | 53.34 | 2.74 | 77.88 | 427.59 | 13.17 | 222 | 41D37'47" | 70D55'15" | 0.2315 | 0.0021 | 0.0718 | 0.1963 | 0.8898 | 676.2366 | 33.9635 | 0.4408 | 1.2615 | 0.0263 | 16.8513 | 0.0298 | CS-ESP
CAPE CANAVERAL | CAPE CANAVERAL 1 | COCOA | FL | 32922 | OPR | OIL | UNIQUE UNIT 1 | 121.01 | 5.67 | 460.2 | 408.15 | 18.26 | 223 | 28D28'10" | 80D45'51" | 41.2225 | 7.4769 | 20.1772 | 47.4675 | 263.1279 | 24474.1514 | 1229.1965 | 138.1304 | 98.356 | 3.0201 | 5482.2717 | 16.566 | NO CONTROL
CAPE CANAVERAL | CAPE CANAVERAL 2 | COCOA | FL | 32922 | OPR | OIL | UNIQUE UNIT 2 | 121.01 | 5.67 | 460.2 | 408.15 | 18.26 | 224 | 28D28'10" | 80D45'51" | 20.6349 | 3.7428 | 10.1002 | 23.761 | 131.7148 | 12251.1083 | 615.303 | 69.1444 | 49.2344 | 1.5118 | 2744.2792 | 8.2925 | NO CONTROL
CHALK POINT | CHALK POINT 3 | AQUASCO | MD | 20608 | OPR | OIL | UNIQUE UNIT 3 | 217.02 | 7.62 | 783.58 | 405.93 | 17.07 | 252 | 38D32'30" | 76D41'00" | 74.2156 | 4.7277 | 15.8021 | 47.4095 | 142.8919 | 19546.712 | 981.7195 | 82.4603 | 63.0158 | 2.412 | 3000.7198 | 20.6468 | NO CONTROL
CHALK POINT | CHALK POINT 4 | AQUASCO | MD | 20608 | OPR | OIL | UNIQUE UNIT 4 | 217.02 | 7.62 | 783.58 | 405.93 | 17.07 | 253 | 38D32'30" | 76D41'00" | 35.2101 | 2.243 | 7.497 | 22.4924 | 67.7921 | 9273.529 | 465.7563 | 39.1216 | 29.8965 | 1.1443 | 1423.6288 | 9.7954 | NO CONTROL
CHARLES POLETTI | CHARLES POLETTI 1-B | LONG ISLAND CITY | NY | 11105 | OPR | OIL | UNIQUE UNIT 1 | 91.44 | 4.57 | 2430.8 | 420.93 | 36.58 | 256 | 40D47'20" | 73D54'40" | 14.4021 | 0.4372 | 3.3847 | 14.4725 | 202.1083 | 21893.4936 | 1099.5849 | 31.5884 | 44.6995 | 2.7016 | 3929.8618 | 1.4899 | NO CONTROL
CLARK | CLARK 1-B | EAST LAS VEGAS | NV | 89112 | OPR | OIL | UNIQUE UNIT 1 | 30.48 | 2.59 | 74.1 | 383.15 | 13.84 | 281 | 36D05'00" | 115D03'00" | 1.5419 | 0.2797 | 0.7547 | 1.7755 | 9.8423 | 915.4586 | 45.9782 | 5.1668 | 3.679 | 0.113 | 205.065 | 0.6197 | NO CONTROL
CLARK | CLARK 2-B | EAST LAS VEGAS | NV | 89112 | OPR | OIL | UNIQUE UNIT 2 | 30.48 | 2.74 | 94.4 | 416.48 | 15.97 | 282 | 36D05'00" | 115D03'00" | 0.5402 | 0.098 | 0.2644 | 0.6221 | 3.4484 | 320.7446 | 16.1092 | 1.8103 | 1.289 | 0.0396 | 71.8476 | 0.2171 | NO CONTROL
COLLINS | COLLINS 1 | MORRIS | IL | 60450 | OPR | OIL | SHARED 1-3 | 121.92 | 8.53 | 847.71 | 415.37 | 14.81 | 315 | 41D21'15" | 88D25'00" | 7.282 | 1.3208 | 3.5643 | 8.3852 | 46.4817 | 4323.3703 | 217.1381 | 24.4008 | 17.3746 | 0.5335 | 968.4459 | 2.9264 | NO CONTROL
COLLINS | COLLINS 2 | MORRIS | IL | 60450 | OPR | OIL | SHARED 1-3 | 121.92 | 8.53 | 847.71 | 415.37 | 14.83 | 315 | 41D21'15" | 88D25'00" | 7.0816 | 1.2845 | 3.4663 | 8.1545 | 45.2029 | 4204.4275 | 211.1643 | 23.7295 | 16.8966 | 0.5188 | 941.8024 | 2.8459 | NO CONTROL
COLLINS | COLLINS 3 | MORRIS | IL | 60450 | OPR | OIL | SHARED 1-3 | 121.92 | 8.53 | 847.71 | 415.37 | 14.81 | 315 | 41D21'15" | 88D25'00" | 6.5459 | 1.1873 | 3.204 | 7.5376 | 41.7832 | 3886.3557 | 195.1894 | 21.9343 | 15.6184 | 0.4796 | 870.5535 | 2.6306 | NO CONTROL
COLLINS | COLLINS 4 | MORRIS | IL | 60450 | OPR | OIL | SHARED 4&5 | 121.92 | 7.32 | 842.99 | 417.04 | 20.05 | 316 | 41D21'15" | 88D25'00" | 7.1402 | 1.2951 | 3.4949 | 8.2219 | 45.5765 | 4239.1748 | 212.9095 | 23.9256 | 17.0363 | 0.5231 | 949.5859 | 2.8694 | NO CONTROL
CONTRA COSTA | CONTRA COSTA 7-B | ANTIOCH | CA | 94509 | OPR | OIL | SHARED 6&7 | 137.16 | 5.72 | 524.63 | 422.04 | 40.84 | 343 | 38D01'06" | 121D45'41" | 5.0895 | 0.9231 | 2.4912 | 5.8605 | 32.4869 | 3021.6817 | 151.7618 | 17.0542 | 12.1434 | 0.3729 | 676.8643 | 2.0453 | NO CONTROL
CROMBY | CROMBY 2 | PHOENIXVILLE | PA | 19460 | OPR | OIL | UNIQUE UNIT 2 | 91.44 | 4.27 | 323.32 | 388.71 | 23.47 | 381 | 40D09'08" | 75D31'52" | 9.5089 | 0.1805 | 2.6728 | 5.1266 | 5.0148 | 4812.5058 | 241.7046 | 9.1719 | 14.1763 | 0.187 | 102.564 | 3.294 | CS-ESP
DE KARN | DE KARN 3 | ESSEXVILLE | MI | 48732 | OPR | OIL | SHARED 3&4 | 137.16 | 10.91 | 1972.96 | 588.71 | 22.71 | 420 | 43D38'46" | 83D50'16" | 5.1908 | 0.9415 | 2.5407 | 5.9772 | 33.1334 | 3081.8213 | 154.7822 | 17.3936 | 12.3851 | 0.3803 | 690.3357 | 2.086 | NO CONTROL
DE KARN | DE KARN 4 | ESSEXVILLE | MI | 48732 | OPR | OIL | SHARED 3&4 | 137.16 | 10.91 | 1972.96 | 588.71 | 22.71 | 420 | 43D38'46" | 83D50'16" | 10.0169 | 1.8169 | 4.903 | 11.5345 | 63.9392 | 5947.1399 | 298.6908 | 33.5652 | 23.9002 | 0.7339 | 1332.1744 | 4.0255 | NO CONTROL
DEEPWATER (NJ) | DEEPWATER (NJ) 4 | PENNS GROVE | NJ | 8069 | OPR | OIL | UNIQUE UNIT 4 | 53.49 | 3.66 | 106.2 | 435.93 | 10.13 | 430 | 39D41'00" | 75D31'28" | 0.5512 | 0.0167 | 0.1295 | 0.5539 | 7.7354 | 837.9453 | 42.0852 | 1.209 | 1.7108 | 0.1034 | 150.4104 | 0.057 | NO CONTROL
DEEPWATER (NJ) | DEEPWATER (NJ) 1-B | PENNS GROVE | NJ | 8069 | OPR | OIL | UNIQUE UNIT 1 | 53.49 | 3.66 | 117.06 | 407.04 | 11.17 | 428 | 39D41'00" | 75D31'28" | 0.3916 | 0.0035 | 0.1215 | 0.3321 | 1.5054 | 1143.9892 | 57.456 | 0.7457 | 2.1342 | 0.0444 | 28.5073 | 0.0504 | CS-ESP
DELAWARE | DELAWARE 7 | PHILADELPHIA | PA | 19125 | OPR | OIL | UNIQUE UNIT 7 | 60.96 | 1.68 | 82.6 | 394.26 | 37.49 | 437 | 39D58'00" | 75D07'38" | 4.6048 | 0.2488 | 2.9755 | 4.4751 | 8.0511 | 5253.5297 | 263.8547 | 13.3952 | 19.2913 | 0.2041 | 163.3715 | 2.3043 | CS-ESP
DELAWARE | DELAWARE 8 | PHILADELPHIA | PA | 19125 | OPR | OIL | UNIQUE UNIT 8 | 60.96 | 1.68 | 82.6 | 394.26 | 37.49 | 438 | 39D58'00" | 75D07'38" | 3.704 | 0.2002 | 2.3934 | 3.5997 | 6.4761 | 4225.8104 | 212.2383 | 10.7748 | 15.5175 | 0.1642 | 131.412 | 1.8535 | CS-ESP
DEVON | DEVON 3 | MILLFORD | CT | 6460 | OPR | OIL | UNIQUE UNIT 3 | 67.06 | 3.58 | 142.54 | 441.48 | 16.46 | 454 | 41D12'30" | 73D06'22" | 5.6117 | 1.0179 | 2.7468 | 6.4619 | 35.8203 | 3331.7348 | 167.334 | 18.8041 | 13.3895 | 0.4111 | 746.317 | 2.2552 | NO CONTROL
DEVON | DEVON 4 | MILLFORD | CT | 6460 | OPR | OIL | UNIQUE UNIT 4 | 67.06 | 3.58 | 119.89 | 441.48 | 12.8 | 455 | 41D12'30" | 73D06'22" | 2.5211 | 0.4573 | 1.234 | 2.9031 | 16.0926 | 1496.8083 | 75.1761 | 8.4479 | 6.0153 | 0.1847 | 335.2888 | 1.0132 | NO CONTROL
DEVON | DEVON 5 | MILLFORD | CT | 6460 | OPR | OIL | UNIQUE UNIT 5 | 67.06 | 3.58 | 113.28 | 422.04 | 12.8 | 456 | 41D12'30" | 73D06'22" | 2.7822 | 0.5046 | 1.3618 | 3.2037 | 17.7593 | 1651.8348 | 82.9622 | 9.3228 | 6.6383 | 0.2038 | 370.0152 | 1.1181 | NO CONTROL
DEVON | DEVON 6 | MILLFORD | CT | 6460 | OPR | OIL | UNIQUE UNIT 6 | 67.06 | 3.58 | 130.27 | 441.48 | 16.46 | 457 | 41D12'30" | 73D06'22" | 5.5735 | 1.0109 | 2.7281 | 6.4178 | 35.5761 | 3309.0154 | 166.1929 | 18.6759 | 13.2982 | 0.4083 | 741.2278 | 2.2398 | NO CONTROL
DEVON | DEVON 7 | MILLFORD | CT | 6460 | OPR | OIL | SHARED 7&8 | 103.63 | 3.96 | 175.11 | 409.26 | 30.48 | 453 | 41D12'30" | 73D06'22" | 9.9485 | 0.5376 | 6.4286 | 14.3612 | 17.3923 | 11350.3504 | 570.0631 | 28.9386 | 41.6792 | 0.4409 | 293.4061 | 4.9783 | CS-ESP
DEVON | DEVON 8 | MILLFORD | CT | 6460 | OPR | OIL | SHARED 7&8 | 103.63 | 3.96 | 175.11 | 409.26 | 30.48 | 453 | 41D12'30" | 73D06'22" | 8.1727 | 0.4417 | 5.2811 | 11.7977 | 14.2878 | 9324.3135 | 468.3069 | 23.773 | 34.2395 | 0.3622 | 241.0332 | 4.0897 | CS-ESP
EAST RIVER | EAST RIVER 5 | NEW YORK | NY | 10009 | OPR | OIL | SHARED 5&6 | 112.78 | 6.46 | 274.97 | 435.93 | 16.7 | 491 | 40D43'41" | 73D58'27" | 3.5607 | 0.0585 | 2.886 | 24.986 | 230.7343 | 12041.2878 | 604.765 | 66.7106 | 43.2418 | 0.0591 | 3107.8167 | 0.524 | NO CONTROL
EAST RIVER | EAST RIVER 6 | NEW YORK | NY | 10009 | OPR | OIL | SHARED 5&6 | 112.78 | 6.46 | 274.97 | 435.93 | 16.7 | 491 | 40D43'41" | 73D58'27" | 3.486 | 0.0573 | 2.8255 | 24.4618 | 225.8943 | 11788.7014 | 592.079 | 65.3112 | 42.3347 | 0.0579 | 3042.625 | 0.513 | NO CONTROL
EAST RIVER | EAST RIVER 7 | NEW YORK | NY | 10009 | OPR | OIL | UNIQUE UNIT 7 | 112.78 | 4.57 | 323.49 | 430.37 | 19.69 | 492 | 40D43'41" | 73D58'27" | 6.8555 | 0.2081 | 1.6112 | 6.8891 | 96.2056 | 10421.5275 | 523.4137 | 15.0364 | 21.2774 | 1.286 | 1870.6545 | 0.7092 | NO CONTROL
EDDYSTONE | EDDYSTONE 3 | CHESTER | PA | 19013 | OPR | OIL | SHARED 3&4 | 75.59 | 7.32 | 585.28 | 533.15 | 27.86 | 504 | 39D51'35" | 75D19'27" | 8.0286 | 0.4339 | 5.188 | 11.5897 | 14.0359 | 9159.9319 | 460.0509 | 23.3539 | 33.6359 | 0.3558 | 236.7839 | 4.0176 | CS-ESP
EDDYSTONE | EDDYSTONE 4 | CHESTER | PA | 19013 | OPR | OIL | SHARED 3&4 | 75.59 | 7.32 | 585.28 | 533.15 | 27.86 | 504 | 39D51'35" | 75D19'27" | 5.9998 | 0.3242 | 3.877 | 8.661 | 10.4891 | 6845.2249 | 343.7965 | 17.4524 | 25.1361 | 0.2659 | 176.9488 | 3.0024 | CS-ESP
EDGE MOOR | EDGE MOOR 5 | WILMINGTON | DE | 19899 | OPR | OIL | UNIQUE UNIT 5 | 83.82 | 6.4 | 632.48 | 412.04 | 19.66 | 511 | 39D44'20" | 75D30'13" | 5.6457 | 0.0927 | 4.576 | 39.617 | 365.8457 | 19092.3238 | 958.8981 | 105.7744 | 68.5629 | 0.0938 | 4927.6659 | 0.8308 | NO CONTROL
EDWARDSPORT | EDWARDSPORT 6 | EDWARDSPORT | IN | 47528 | OPR | OIL | UNIQUE UNIT 6 | 57.3 | 2.74 | 97.73 | 444.26 | 16.52 | 517 | 38D48'36" | 87D14'48" | 0.1306 | 0.0237 | 0.0639 | 0.1503 | 0.8334 | 77.5133 | 3.893 | 0.4375 | 0.3115 | 0.0096 | 17.3632 | 0.0525 | NO CONTROL
EF BARRETT | EF BARRETT 2-B | ISLAND PARK | NY | 11558 | OPR | OIL | UNIQUE UNIT 2 | 106.68 | 3.12 | 236 | 410.93 | 30.78 | 522 | 40D37'00" | 73D38'55" | 19.0943 | 1.2164 | 4.0656 | 12.1976 | 36.7634 | 5029.0084 | 252.5783 | 21.2155 | 16.2128 | 0.6206 | 772.0299 | 5.312 | NO CONTROL
EH WERNER | EH WERNER 4 | SOUTH AMBOY | NJ | 8879 | OPR | OIL | UNIQUE UNIT 4 | 64.01 | 3.66 | 78.19 | 418.15 | 7.41 | 523 | 40D29'25" | 74D17'04" | 0.6224 | 0.0189 | 0.1463 | 0.6255 | 8.7348 | 946.1966 | 47.522 | 1.3652 | 1.9318 | 0.1168 | 169.8414 | 0.0644 | NO CONTROL
EL CENTRO | EL CENTRO 2 | IMPERIAL | CA | 92251 | OPR | OIL | UNIQUE UNIT 2 | 30.18 | 2.74 | 59.47 | 440.93 | 22.46 | 526 | 32D47'30" | 115D32'45" | 0.7816 | 0.0237 | 0.1837 | 0.7854 | 10.9678 | 1188.0915 | 59.671 | 1.7142 | 2.4257 | 0.1466 | 213.2613 | 0.0809 | NO CONTROL
EL CENTRO | EL CENTRO 3-B | IMPERIAL | CA | 92251 | OPR | OIL | UNIQUE UNIT 3 | 30.18 | 2.97 | 86.28 | 433.71 | 30.33 | 527 | 32D47'30" | 115D32'45" | 0.313 | 0.0095 | 0.0736 | 0.3145 | 4.3921 | 475.7712 | 23.8953 | 0.6865 | 0.9714 | 0.0587 | 85.4005 | 0.0324 | NO CONTROL
EL SEGUNDO | EL SEGUNDO 1-B | EL SEGUNDO | CA | 90245 | OPR | OIL | UNIQUE UNIT 1 | 60.96 | 7.32 | 212.4 | 416.48 | 20.2 | 529 | 33D54'30" | 118D25'30" | 0.4052 | 0.0735 | 0.1983 | 0.4666 | 2.5863 | 240.5585 | 12.0819 | 1.3577 | 0.9667 | 0.0297 | 53.8857 | 0.1628 | NO CONTROL
EL SEGUNDO | EL SEGUNDO 2-B | EL SEGUNDO | CA | 90245 | OPR | OIL | UNIQUE UNIT 2 | 60.96 | 7.32 | 212.4 | 416.48 | 20.2 | 530 | 33D54'30" | 118D25'30" | 0.8329 | 0.1511 | 0.4077 | 0.959 | 5.3163 | 494.4813 | 24.835 | 2.7908 | 1.9872 | 0.061 | 110.7651 | 0.3347 | NO CONTROL
EL SEGUNDO | EL SEGUNDO 3-B | EL SEGUNDO | CA | 90245 | OPR | OIL | UNIQUE UNIT 3 | 60.96 | 8.53 | 403.09 | 385.93 | 28.17 | 531 | 33D54'30" | 118D25'30" | 3.7906 | 0.6876 | 1.8554 | 6.4835 | 24.1931 | 2250.5581 | 113.0327 | 12.7011 | 9.0445 | 0.2777 | 419.0618 | 1.5233 | NO CONTROL
EL SEGUNDO | EL SEGUNDO 4-B | EL SEGUNDO | CA | 90245 | OPR | OIL | UNIQUE UNIT 4 | 60.96 | 8.53 | 403.09 | 385.93 | 28.17 | 532 | 33D54'30" | 118D25'30" | 6.6357 | 1.2036 | 3.2481 | 11.35 | 42.3524 | 3939.8131 | 197.8743 | 22.2345 | 15.8332 | 0.4862 | 733.607 | 2.6667 | NO CONTROL
EM GRAHAM | EM GRAHAM 5 | VEAZIE | ME | 4401 | OPR | OIL | UNIQUE UNIT 5 | 58.52 | 2.74 | 87.32 | 445.93 | 15.85 | 1916 | 44D49'14" | 68D42'07" | 0.2066 | 0.0063 | 0.0486 | 0.2076 | 2.8992 | 314.0624 | 15.7736 | 0.4531 | 0.6412 | 0.0388 | 56.3739 | 0.0214 | NO CONTROL
ENCINA | ENCINA 2-B | CARLSBAD | CA | 92008 | OPR | OIL | SHARED 1-5 | 121.92 | 7.92 | 127.44 | 415.37 | 39.65 | 536 | 33D08'00" | 117D20'00" | 1.722 | 0.3123 | 0.8429 | 1.9829 | 10.9918 | 1022.3735 | 51.348 | 5.7702 | 4.1087 | 0.1262 | 229.0142 | 0.692 | NO CONTROL
ENCINA | ENCINA 3-B | CARLSBAD | CA | 92008 | OPR | OIL | SHARED 1-5 | 121.92 | 7.92 | 122.72 | 415.37 | 39.65 | 536 | 33D08'00" | 117D20'00" | 2.3613 | 0.4283 | 1.1558 | 2.719 | 15.0724 | 1401.9213 | 70.4105 | 7.9123 | 5.634 | 0.173 | 314.0339 | 0.9489 | NO CONTROL
ENCINA | ENCINA 4-B | CARLSBAD | CA | 92008 | OPR | OIL | SHARED 1-5 | 121.92 | 7.92 | 247.8 | 415.37 | 39.65 | 536 | 33D08'00" | 117D20'00" | 2.9398 | 0.5332 | 1.4389 | 3.3852 | 18.7651 | 1745.3853 | 87.6607 | 9.8508 | 7.0143 | 0.2154 | 390.9707 | 1.1814 | NO CONTROL
ENCINA | ENCINA 5-B | CARLSBAD | CA | 92008 | OPR | OIL | SHARED 1-5 | 121.92 | 7.92 | 271.87 | 415.37 | 39.65 | 536 | 33D08'00" | 117D20'00" | 8.457 | 1.5339 | 4.1395 | 9.7382 | 53.9819 | 5020.9898 | 252.1756 | 28.3381 | 20.1782 | 0.6196 | 1124.7144 | 3.3986 | NO CONTROL
ENGLISH | ENGLISH 7 | NEW HAVEN | CT | 6506 | OPR | OIL | UNIQUE UNIT 7 | 71.02 | 2.83 | 60.4 | 422.59 | 9.51 | 537 | 41D18'23" | 72D54'28" | 0.0723 | 0.0007 | 0.0224 | 0.0613 | 0.2779 | 211.1569 | 10.6052 | 0.1376 | 0.3939 | 0.0082 | 5.2619 | 0.0093 | CS-ESP
ENGLISH | ENGLISH 8 | NEW HAVEN | CT | 6506 | OPR | OIL | UNIQUE UNIT 8 | 71.02 | 2.83 | 69.85 | 422.59 | 10.99 | 538 | 41D18'23" | 72D54'28" | 0.1057 | 0.001 | 0.0328 | 0.0896 | 0.4062 | 308.7167 | 15.5051 | 0.2012 | 0.5759 | 0.012 | 7.693 | 0.0136 | CS-ESP
ETIWANDA | ETIWANDA 2-B | ETIWANDA | CA | 91739 | OPR | OIL | UNIQUE UNIT 2 | 53.64 | 3.66 | 181.25 | 402.59 | 17.37 | 544 | 34D05'30" | 117D31'45" | 0.5798 | 0.1052 | 0.2838 | 0.9918 | 3.7008 | 344.2659 | 17.2905 | 1.9429 | 1.3835 | 0.0425 | 64.1035 | 0.233 | NO CONTROL
ETIWANDA | ETIWANDA 3-B | ETIWANDA | CA | 91739 | OPR | OIL | UNIQUE UNIT 3 | 60.66 | 4.27 | 406.39 | 399.82 | 28.35 | 545 | 34D05'30" | 117D31'45" | 4.9502 | 0.8979 | 2.4231 | 8.467 | 31.5948 | 2939.0899 | 147.6137 | 16.5869 | 11.8115 | 0.3627 | 547.2689 | 1.9894 | NO CONTROL
ETIWANDA | ETIWANDA 4-B | ETIWANDA | CA | 91739 | OPR | OIL | UNIQUE UNIT 4 | 60.66 | 4.27 | 406.39 | 399.82 | 28.35 | 546 | 34D05'30" | 117D31'45" | 4.1064 | 0.7448 | 2.01 | 7.0237 | 26.2088 | 2438.0601 | 122.4498 | 13.7593 | 9.798 | 0.3009 | 453.9753 | 1.6502 | NO CONTROL
EW STOUT | EW STOUT 3 | INDIANAPOLIS | IN | 46217 | OPR | OIL | UNIQUE UNIT 3 | 63.7 | 2.29 | 77.41 | 477.59 | 18.68 | 551 | 39D42'42" | 86D11'48" | 0.0554 | 0.0017 | 0.013 | 0.0557 | 0.7772 | 84.1955 | 4.2287 | 0.1215 | 0.1719 | 0.0104 | 15.113 | 0.0057 | NO CONTROL
EW STOUT | EW STOUT 4 | INDIANAPOLIS | IN | 46217 | OPR | OIL | UNIQUE UNIT 4 | 63.7 | 2.29 | 77.41 | 477.59 | 18.68 | 552 | 39D42'42" | 86D11'48" | 0.0589 | 0.0018 | 0.0138 | 0.0592 | 0.8266 | 89.5412 | 4.4971 | 0.1292 | 0.1828 | 0.011 | 16.0726 | 0.0061 | NO CONTROL
FAR ROCKAWAY | FAR ROCKAWAY 4-B | QUEENS | NY | 11691 | OPR | OIL | UNIQUE UNIT 4 | 80.92 | 3.96 | 169.92 | 422.04 | 9.75 | 557 | 40D36'37" | 73D45'43" | 12.0411 | 0.767 | 2.5638 | 7.692 | 23.1835 | 3171.3625 | 159.2794 | 13.3788 | 10.224 | 0.3913 | 486.8527 | 3.3498 | NO CONTROL
FORT MYERS | FORT MYERS 1 | FT MYERS | FL | 33902 | OPR | OIL | UNIQUE UNIT 1 | 92.05 | 2.9 | 196.82 | 422.04 | 29.93 | 581 | 26D41'49" | 81D46'55" | 14.3614 | 2.6049 | 7.0295 | 16.537 | 91.6702 | 8526.4613 | 428.2353 | 48.1228 | 34.2659 | 1.0522 | 1909.9489 | 5.7714 | NO CONTROL
FORT MYERS | FORT MYERS 2 | FT MYERS | FL | 33902 | OPR | OIL | UNIQUE UNIT 2 | 124.05 | 5.52 | 460.2 | 412.04 | 19.29 | 582 | 26D41'49" | 81D46'55" | 67.6853 | 12.2767 | 33.13 | 77.9392 | 432.0423 | 40185.2923 | 2018.2772 | 226.803 | 161.4955 | 4.9588 | 9001.6069 | 27.2004 | NO CONTROL
GE TURNER | GE TURNER 3 | DELTONA | FL | 32763 | OPR | OIL | UNIQUE UNIT 3 | 72.24 | 1.83 | 63.25 | 430.37 | 24.08 | 610 | 28D52'17" | 81D15'54" | 1.4893 | 0.0452 | 0.35 | 1.4965 | 20.8993 | 2263.9225 | 113.7039 | 3.2664 | 4.6222 | 0.2794 | 406.372 | 0.1541 | NO CONTROL
GE TURNER | GE TURNER 4 | DELTONA | FL | 32763 | OPR | OIL | UNIQUE UNIT 4 | 72.24 | 1.95 | 60.42 | 405.37 | 23.16 | 611 | 28D52'17" | 81D15'54" | 0.7505 | 0.0123 | 0.6083 | 5.2662 | 48.6309 | 2537.8918 | 127.4638 | 14.0603 | 9.1139 | 0.0125 | 655.0215 | 0.1104 | NO CONTROL
GILBERT | GILBERT 2 | MILLFORD | NJ | 8848 | OPR | OIL | SHARED 1&2 | 62.48 | 4.27 | 108.56 | 444.26 | 7.62 | 628 | 40D33'55" | 75D09'35" | 0.0616 | 0.0019 | 0.0145 | 0.0619 | 0.8648 | 93.6842 | 4.7052 | 0.1352 | 0.1913 | 0.0116 | 16.8162 | 0.0064 | NO CONTROL
GILBERT | GILBERT 3 | MILLFORD | NJ | 8848 | OPR | OIL | UNIQUE UNIT 3 | 53.64 | 3.41 | 61.83 | 430.93 | 6.92 | 629 | 40D33'55" | 75D09'35" | 7.8397 | 0.4994 | 1.6692 | 5.008 | 15.0942 | 2064.7935 | 103.7028 | 8.7106 | 6.6566 | 0.2548 | 316.9774 | 2.181 | NO CONTROL
GLENWOOD | GLENWOOD 4-B | GLENWOOD LANDING | NY | 11547 | OPR | OIL | UNIQUE UNIT 4 | 75.13 | 3.51 | 118.47 | 422.04 | 9.6 | 634 | 40D49'37" | 73D38'53" | 6.7132 | 0.4276 | 1.4294 | 4.2884 | 12.9253 | 1768.1047 | 88.8018 | 7.459 | 5.7001 | 0.2182 | 271.4312 | 1.8676 | NO CONTROL
GLENWOOD | GLENWOOD 5-B | GLENWOOD LANDING | NY | 11547 | OPR | OIL | UNIQUE UNIT 5 | 75.13 | 5.64 | 169.92 | 422.04 | 13.72 | 635 | 40D49'37" | 73D38'53" | 8.8495 | 0.5637 | 1.8842 | 5.6531 | 17.0384 | 2330.7443 | 117.0599 | 9.8325 | 7.514 | 0.2876 | 357.805 | 2.4619 | NO CONTROL
GOULD STREET | GOULD STREET 3 | BALTIMORE | MD | 21230 | OPR | OIL | UNIQUE UNIT 3 | 72.47 | 2.8 | 140.18 | 424.82 | 22.86 | 643 | 39D15'44" | 76D35'48" | 2.2747 | 0.0206 | 0.7057 | 1.9292 | 8.7437 | 6644.7595 | 333.7282 | 4.3312 | 12.3961 | 0.2581 | 165.5822 | 0.293 | CS-ESP
GREENWOOD | GREENWOOD 1 | AVOCA | MI | 48006 | OPR | OIL | UNIQUE UNIT 1 | 152.1 | 7.09 | 1082.3 | 416.48 | 27.43 | 671 | 43D06'20" | 82D41'47" | 0.9539 | 0.029 | 0.2242 | 0.9585 | 13.3859 | 1450.033 | 72.8269 | 2.0921 | 2.9605 | 0.1789 | 260.2796 | 0.0987 | NO CONTROL
HA WAGNER | HA WAGNER 4 | BALTIMORE | MD | 21226 | OPR | OIL | UNIQUE UNIT 4 | 106.68 | 5.34 | 786.82 | 588.71 | 35.05 | 675 | 39D10'42" | 76D31'38" | 8.6226 | 0.2618 | 2.0265 | 8.6648 | 121.0035 | 13107.7637 | 658.3279 | 18.9122 | 26.7619 | 1.6175 | 2352.8314 | 0.892 | NO CONTROL
HA WAGNER | HA WAGNER 1-B | BALTIMORE | MD | 21226 | OPR | OIL | UNIQUE UNIT 1 | 87.48 | 3.1 | 172.28 | 409.82 | 22.86 | 672 | 39D10'42" | 76D31'38" | 0.727 | 0.0066 | 0.2255 | 0.6165 | 2.7944 | 2123.5967 | 106.6561 | 1.3842 | 3.9617 | 0.0825 | 52.9184 | 0.0936 | CS-ESP
HAGOOD | HAGOOD 2 | CHARLESTON | SC | 29401 | OPR | OIL | SHARED 1&2 | 38.1 | 3.35 | 66.08 | 469.26 | 12.19 | 676 | 32D49'42" | 79D47'51" | 0.0105 | 0.0003 | 0.0025 | 0.0106 | 0.148 | 16.0372 | 0.8055 | 0.0231 | 0.0327 | 0.002 | 2.8787 | 0.0011 | NO CONTROL
HAGOOD | HAGOOD 3-B | CHARLESTON | SC | 29401 | OPR | OIL | UNIQUE UNIT 3 | 38.1 | 3.35 | 116.11 | 427.59 | 7.92 | 677 | 32D49'42" | 79D47'51" | 0.0114 | 0.0003 | 0.0027 | 0.0115 | 0.1604 | 17.3737 | 0.8726 | 0.0251 | 0.0355 | 0.0021 | 3.1186 | 0.0012 | NO CONTROL
HARBOR | HARBOR 3-B | WILMINGTON | CA | 90744 | OPR | OIL | UNIQUE UNIT 3 | 71.63 | 3.66 | 138.3 | 438.71 | 13.17 | 692 | 33D46'10" | 118D16'00" | 0.2003 | 0.0363 | 0.0981 | 0.2307 | 1.2788 | 118.9428 | 5.9738 | 0.6713 | 0.478 | 0.0147 | 26.6435 | 0.0805 | NO CONTROL
HARBOR | HARBOR 4-B | WILMINGTON | CA | 90744 | OPR | OIL | UNIQUE UNIT 4 | 71.63 | 3.66 | 138.3 | 438.71 | 13.17 | 693 | 33D46'10" | 118D16'00" | 0.2116 | 0.0384 | 0.1036 | 0.2436 | 1.3506 | 125.625 | 6.3094 | 0.709 | 0.5049 | 0.0155 | 28.1403 | 0.085 | NO CONTROL
HARBOR | HARBOR 5-B | WILMINGTON | CA | 90744 | OPR | OIL | UNIQUE UNIT 5 | 71.63 | 3.66 | 138.3 | 438.71 | 13.17 | 694 | 33D46'10" | 118D16'00" | 0.5898 | 0.107 | 0.2887 | 0.6791 | 3.7645 | 350.1462 | 17.5858 | 1.9762 | 1.4072 | 0.0432 | 78.4336 | 0.237 | NO CONTROL
HAVANA | HAVANA 1 | HAVANA | IL | 62644 | OPR | OIL | SHARED 1-5 | 68.58 | 3.66 | 148.82 | 449.82 | 14.02 | 711 | 40D16'47" | 90D04'48" | 0.4973 | 0.0317 | 0.1059 | 0.3177 | 0.9574 | 130.9707 | 6.5779 | 0.5525 | 0.4222 | 0.0162 | 20.106 | 0.1383 | NO CONTROL
HAVANA | HAVANA 2 | HAVANA | IL | 62644 | OPR | OIL | SHARED 1-5 | 68.58 | 3.66 | 148.82 | 449.82 | 14.02 | 711 | 40D16'47" | 90D04'48" | 0.5673 | 0.0361 | 0.1208 | 0.3624 | 1.0923 | 149.4135 | 7.5042 | 0.6303 | 0.4817 | 0.0184 | 22.9373 | 0.1578 | NO CONTROL
HAVANA | HAVANA 3 | HAVANA | IL | 62644 | OPR | OIL | SHARED 1-5 | 68.58 | 3.66 | 148.82 | 449.82 | 14.02 | 711 | 40D16'47" | 90D04'48" | 0.8444 | 0.0538 | 0.1798 | 0.5394 | 1.6257 | 222.3829 | 11.169 | 0.9382 | 0.7169 | 0.0274 | 34.1392 | 0.2349 | NO CONTROL
HAVANA | HAVANA 4 | HAVANA | IL | 62644 | OPR | OIL | SHARED 1-5 | 68.58 | 3.66 | 148.82 | 449.82 | 14.02 | 711 | 40D16'47" | 90D04'48" | 1.2305 | 0.0784 | 0.262 | 0.7861 | 2.3692 | 324.0857 | 16.277 | 1.3672 | 1.0448 | 0.04 | 49.7521 | 0.3423 | NO CONTROL
HAVANA | HAVANA 5 | HAVANA | IL | 62644 | OPR | OIL | SHARED 1-5 | 68.58 | 3.66 | 148.82 | 449.82 | 14.02 | 711 | 40D16'47" | 90D04'48" | 1.3102 | 0.0835 | 0.279 | 0.8369 | 2.5225 | 345.0678 | 17.3308 | 1.4557 | 1.1124 | 0.0426 | 52.9732 | 0.3645 | NO CONTROL
HAYNES | HAYNES 3-B | LONG BEACH | CA | 90803 | OPR | OIL | UNIQUE UNIT 3 | 73.15 | 6.55 | 276.12 | 405.93 | 10.36 | 718 | 33D45'40" | 118D05'43" | 4.2229 | 0.7659 | 2.067 | 4.8626 | 26.9551 | 2507.1538 | 125.92 | 14.1502 | 10.0757 | 0.3094 | 561.6088 | 1.697 | NO CONTROL
HAYNES | HAYNES 4-B | LONG BEACH | CA | 90803 | OPR | OIL | UNIQUE UNIT 4 | 73.15 | 6.55 | 276.12 | 405.93 | 10.36 | 719 | 33D45'40" | 118D05'43" | 3.9212 | 0.7112 | 1.9193 | 4.5153 | 25.0297 | 2328.0714 | 116.9257 | 13.1395 | 9.356 | 0.2873 | 521.4939 | 1.5758 | NO CONTROL
HAYNES | HAYNES 6-B | LONG BEACH | CA | 90803 | OPR | OIL | UNIQUE UNIT 6 | 73.15 | 6.55 | 366.74 | 394.82 | 10.67 | 721 | 33D45'40" | 118D05'43" | 3.928 | 0.7125 | 1.9226 | 4.5231 | 25.0728 | 2332.0807 | 117.1271 | 13.1621 | 9.3721 | 0.2878 | 522.392 | 1.5785 | NO CONTROL
HIGGINS | HIGGINS 1 | OLDSMAR | FL | 33557 | OPR | OIL | UNIQUE UNIT 1 | 53.04 | 3.81 | 75.52 | 427.59 | 20.73 | 736 | 28D00'08" | 82D39'49" | 1.2211 | 0.0371 | 0.287 | 1.2271 | 17.1364 | 1856.3095 | 93.2318 | 2.6783 | 3.79 | 0.2291 | 333.2058 | 0.1263 | NO CONTROL
HIGGINS | HIGGINS 2 | OLDSMAR | FL | 33557 | OPR | OIL | UNIQUE UNIT 2 | 53.04 | 3.81 | 75.52 | 427.59 | 20.73 | 737 | 28D00'08" | 82D39'49" | 0.7253 | 0.022 | 0.1705 | 0.7288 | 10.1782 | 1102.5596 | 55.3753 | 1.5908 | 2.2511 | 0.1361 | 197.9084 | 0.075 | NO CONTROL
HIGGINS | HIGGINS 3 | OLDSMAR | FL | 33557 | OPR | OIL | UNIQUE UNIT 3 | 53.04 | 3.81 | 75.52 | 427.59 | 20.73 | 738 | 28D00'08" | 82D39'49" | 6.8654 | 0.4373 | 1.4618 | 4.3857 | 13.2184 | 1808.1978 | 90.8154 | 7.6281 | 5.8294 | 0.2231 | 277.5861 | 1.91 | NO CONTROL
HONOLULU | HONOLULU 8 | HONOLULU | HI | 96813 | OPR | OIL | UNIQUE UNIT 8 | 49.07 | 2.74 | 87.32 | 435.93 | 14.78 | 761 | 21D18'30" | 157D52'00" | 8.0563 | 1.4613 | 3.9433 | 9.2768 | 51.4244 | 4783.1042 | 240.2279 | 26.9955 | 19.2222 | 0.5902 | 1071.4274 | 3.2376 | NO CONTROL
HONOLULU | HONOLULU 9 | HONOLULU | HI | 96813 | OPR | OIL | UNIQUE UNIT 9 | 49.07 | 2.74 | 81.66 | 433.15 | 13.84 | 762 | 21D18'30" | 157D52'00" | 12.3737 | 2.2443 | 6.0566 | 14.2483 | 78.9829 | 7346.3884 | 368.967 | 41.4625 | 29.5234 | 0.9065 | 1645.6095 | 4.9726 | NO CONTROL
HOOKERS POINT | HOOKERS POINT 2 | TAMPA | FL | 33605 | OPR | OIL | SHARED 1-4 | 85.34 | 2.88 | 115.88 | 433.71 | 17.91 | 763 | 27D56'15" | 82D26'35" | 0.0469 | 0.0014 | 0.011 | 0.0471 | 0.6576 | 71.232 | 3.5776 | 0.1028 | 0.1454 | 0.0088 | 12.7861 | 0.0048 | NO CONTROL
HOOKERS POINT | HOOKERS POINT 3 | TAMPA | FL | 33605 | OPR | OIL | SHARED 1-4 | 85.34 | 3.42 | 168.22 | 432.59 | 18.29 | 763 | 27D56'15" | 82D26'35" | 0.14 | 0.0043 | 0.0329 | 0.1407 | 1.9653 | 212.8942 | 10.6925 | 0.3072 | 0.4347 | 0.0263 | 38.2143 | 0.0145 | NO CONTROL
HOOKERS POINT | HOOKERS POINT 4 | TAMPA | FL | 33605 | OPR | OIL | SHARED 1-4 | 85.34 | 3.42 | 168.22 | 432.59 | 18.29 | 763 | 27D56'15" | 82D26'35" | 0.2113 | 0.0064 | 0.0497 | 0.2124 | 2.9659 | 321.2792 | 16.136 | 0.4635 | 0.6559 | 0.0396 | 57.6693 | 0.0219 | NO CONTROL
HOOKERS POINT | HOOKERS POINT 5 | TAMPA | FL | 33605 | OPR | OIL | UNIQUE UNIT 5 | 85.34 | 3.66 | 120.36 | 442.59 | 11.58 | 764 | 27D56'15" | 82D26'35" | 0.0873 | 0.0056 | 0.0186 | 0.0558 | 0.168 | 22.9867 | 1.1545 | 0.097 | 0.0741 | 0.0028 | 3.5288 | 0.0243 | NO CONTROL
HT PRITCHARD | HT PRITCHARD 1 | MARTINSVILLE | IN | 46151 | OPR | OIL | SHARED 1&2 | 76.2 | 4.27 | 174.64 | 477.59 | 14.14 | 772 | 39D29'05" | 86D25'05" | 0.0501 | 0.0015 | 0.0118 | 0.0504 | 0.7032 | 76.1768 | 3.8259 | 0.1099 | 0.1555 | 0.0094 | 13.6737 | 0.0052 | NO CONTROL
HT PRITCHARD | HT PRITCHARD 2 | MARTINSVILLE | IN | 46151 | OPR | OIL | SHARED 1&2 | 76.2 | 4.27 | 174.64 | 477.59 | 14.14 | 772 | 39D29'05" | 86D25'05" | 0.0545 | 0.0017 | 0.0128 | 0.0548 | 0.7649 | 82.859 | 4.1615 | 0.1196 | 0.1692 | 0.0102 | 14.8731 | 0.0056 | NO CONTROL
HUDSON AVENUE | HUDSON AVENUE 10 | BROOKLYN | NY | 11101 | OPR | OIL | UNIQUE UNIT 10 | 108.51 | 4.64 | 332.01 | 422.04 | 19.6 | 778 | 40D42'19" | 73D58'51" | 12.1119 | 0.3677 | 2.8465 | 12.1712 | 169.9699 | 18412.0779 | 924.7333 | 26.5654 | 37.5916 | 2.272 | 3304.9509 | 1.253 | NO CONTROL
HUMBOLDT BAY | HUMBOLDT BAY 1-B | EUREKA | CA | 95501 | OPR | OIL | UNIQUE UNIT 1 | 36.58 | 3.05 | 83.07 | 438.71 | 11.28 | 782 | 40D44'31" | 124D12'20" | 0.204 | 0.0062 | 0.0479 | 0.205 | 2.8622 | 310.0531 | 15.5722 | 0.4474 | 0.633 | 0.0383 | 55.6543 | 0.0211 | NO CONTROL
HUMBOLDT BAY | HUMBOLDT BAY 2-B | EUREKA | CA | 95501 | OPR | OIL | UNIQUE UNIT 2 | 36.58 | 3.05 | 103.84 | 449.82 | 14.02 | 783 | 40D44'31" | 124D12'20" | 0.2277 | 0.0069 | 0.0535 | 0.2288 | 3.1953 | 346.1369 | 17.3845 | 0.4994 | 0.7067 | 0.0427 | 62.1313 | 0.0236 | NO CONTROL
INDIAN RIVER (FL) | INDIAN RIVER (FL) 1-B | TITUSVILLE | FL | 32780 | OPR | OIL | SHARED 1&2 | 91.44 | 4.27 | 338 | 377.59 | 23.62 | 808 | 28D29'34" | 80D46'45" | 5.3939 | 0.3436 | 1.1485 | 3.4457 | 10.3852 | 1420.6314 | 71.3502 | 5.9931 | 4.5799 | 0.1753 | 218.0887 | 1.5006 | NO CONTROL
INDIAN RIVER (FL) | INDIAN RIVER (FL) 2 | TITUSVILLE | FL | 32780 | OPR | OIL | SHARED 1&2 | 91.44 | 4.27 | 338 | 377.59 | 23.62 | 808 | 28D29'34" | 80D46'45" | 24.7013 | 1.5735 | 5.2594 | 15.7794 | 47.559 | 6505.7702 | 326.7476 | 27.4454 | 20.9737 | 0.8028 | 998.7354 | 6.8719 | NO CONTROL
INDIAN RIVER (FL) | INDIAN RIVER (FL) 3-B | TITUSVILLE | FL | 32780 | OPR | OIL | UNIQUE UNIT 3 | 91.44 | 4.27 | 400.8 | 374.82 | 28.01 | 809 | 28D29'34" | 80D46'45" | 27.2841 | 1.7381 | 5.8094 | 17.4293 | 52.5318 | 7186.016 | 360.9125 | 30.3151 | 23.1667 | 0.8867 | 1103.1636 | 7.5904 | NO CONTROL
JD KENNEDY | JD KENNEDY 10-B | JACKSONVILLE | FL | 32206 | OPR | OIL | UNIQUE UNIT 10 | 41.45 | 2.74 | 162.84 | 410.93 | 13.72 | 835 | 30D21'50" | 81D37'30" | 4.36 | 0.7908 | 2.1341 | 5.0205 | 27.8301 | 2588.5428 | 130.0077 | 14.6096 | 10.4028 | 0.3194 | 579.8401 | 1.7521 | NO CONTROL
JD KENNEDY | JD KENNEDY 9 | JACKSONVILLE | FL | 32206 | OPR | OIL | UNIQUE UNIT 9 | 45.72 | 3.2 | 83.07 | 398.15 | 10.36 | 837 | 30D21'50" | 81D37'30" | 0.0878 | 0.0159 | 0.043 | 0.1011 | 0.5604 | 52.121 | 2.6177 | 0.2942 | 0.2095 | 0.0064 | 11.6752 | 0.0353 | NO CONTROL
JEFFERIES | JEFFERIES 1 | MONCKS CORNER | SC | 29461 | OPR | OIL | UNIQUE UNIT 1 | 53.34 | 1.98 | 82.13 | 432.04 | 13.41 | 839 | 33D11'22" | 79D59'20" | 0.0473 | 0.0086 | 0.0231 | 0.0544 | 0.3017 | 28.0652 | 1.4096 | 0.1584 | 0.1128 | 0.0035 | 6.2867 | 0.019 | NO CONTROL
JEFFERIES | JEFFERIES 2 | MONCKS CORNER | SC | 29461 | OPR | OIL | UNIQUE UNIT 2 | 53.34 | 1.98 | 82.13 | 432.04 | 13.41 | 840 | 33D11'22" | 79D59'20" | 0.072 | 0.0131 | 0.0353 | 0.0829 | 0.4598 | 42.766 | 2.1479 | 0.2414 | 0.1719 | 0.0053 | 9.5797 | 0.0289 | NO CONTROL
KAHE | KAHE 1 | NANAKULI | HI | 96792 | OPR | OIL | SHARED 1-4 | 91.44 | 3.2 | 97.23 | 399.82 | 12.47 | 885 | 21D21'25" | 158D08'07" | 7.2705 | 0.2207 | 1.7087 | 7.3061 | 102.0288 | 11052.3252 | 555.095 | 15.9466 | 22.5653 | 1.3638 | 1983.8821 | 0.7521 | NO CONTROL
KAHE | KAHE 2 | NANAKULI | HI | 96792 | OPR | OIL | SHARED 1-4 | 91.44 | 3.2 | 97.23 | 399.82 | 12.47 | 885 | 21D21'25" | 158D08'07" | 8.9277 | 0.271 | 2.0982 | 8.9713 | 125.2845 | 13571.507 | 681.6191 | 19.5813 | 27.7087 | 1.6747 | 2436.0729 | 0.9236 | NO CONTROL
KAHE | KAHE 3 | NANAKULI | HI | 96792 | OPR | OIL | SHARED 1-4 | 91.44 | 3.2 | 95.82 | 396.48 | 12.28 | 885 | 21D21'25" | 158D08'07" | 53.3707 | 3.3998 | 11.3638 | 34.0936 | 102.7579 | 14056.6332 | 705.9842 | 59.2997 | 45.3166 | 1.7346 | 2157.9086 | 14.8477 | NO CONTROL
KAHE | KAHE 4 | NANAKULI | HI | 96792 | OPR | OIL | SHARED 1-4 | 91.44 | 3.2 | 95.82 | 396.48 | 12.28 | 885 | 21D21'25" | 158D08'07" | 44.3589 | 2.8258 | 9.4449 | 28.3368 | 85.4068 | 11683.123 | 586.7764 | 49.2867 | 37.6647 | 1.4417 | 1793.5384 | 12.3406 | NO CONTROL
KAHE | KAHE 5 | NANAKULI | HI | 96792 | OPR | OIL | UNIQUE UNIT 5 | 92.66 | 4.94 | 159.54 | 399.26 | 8.35 | 886 | 21D21'25" | 158D08'07" | 35.5275 | 6.444 | 17.3897 | 40.9097 | 226.7759 | 21092.9684 | 1059.3791 | 119.0472 | 84.7678 | 2.6029 | 4724.8782 | 14.2773 | NO CONTROL
KAHE | KAHE 6 | NANAKULI | HI | 96792 | OPR | OIL | UNIQUE UNIT 6 | 137.16 | 5.03 | 159.54 | 399.26 | 8.02 | 887 | 21D21'25" | 158D08'07" | 29.4521 | 5.342 | 14.4159 | 33.9139 | 187.9957 | 17485.9278 | 878.2181 | 98.6894 | 70.2719 | 2.1577 | 3916.892 | 11.8358 | NO CONTROL
KEARNY | KEARNY 7 | KEARNY | NJ | 7032 | OPR | OIL | UNIQUE UNIT 7 | 84.12 | 4.27 | 201.78 | 441.48 | 14.02 | 897 | 40D44'15" | 74D05'50" | 0.8273 | 0.0251 | 0.1944 | 0.8313 | 11.6093 | 1257.5862 | 63.1614 | 1.8145 | 2.5676 | 0.1552 | 225.7356 | 0.0856 | NO CONTROL
KEARNY | KEARNY 8 | KEARNY | NJ | 7032 | OPR | OIL | UNIQUE UNIT 8 | 84.12 | 4.27 | 201.78 | 441.48 | 14.02 | 898 | 40D44'15" | 74D05'50" | 0.8703 | 0.0264 | 0.2045 | 0.8746 | 12.2138 | 1323.0716 | 66.4503 | 1.909 | 2.7013 | 0.1633 | 237.4901 | 0.09 | NO CONTROL
LAKE SHORE | LAKE SHORE 14 | CLEVELAND | OH | 44103 | OPR | OIL | UNIQUE UNIT 14 | 81.69 | 3.66 | 108.56 | 402.59 | 10.06 | 945 | 41D32'08" | 81D38'32" | 0.2242 | 0.0068 | 0.0527 | 0.2253 | 3.146 | 340.7912 | 17.116 | 0.4917 | 0.6958 | 0.0421 | 61.1717 | 0.0232 | NO CONTROL
LAKE SHORE | LAKE SHORE 15 | CLEVELAND | OH | 44103 | OPR | OIL | UNIQUE UNIT 15 | 81.69 | 3.66 | 108.56 | 402.59 | 10.06 | 946 | 41D32'08" | 81D38'32" | 0.3508 | 0.0106 | 0.0824 | 0.3525 | 4.9226 | 533.2379 | 26.7815 | 0.7694 | 1.0887 | 0.0658 | 95.7157 | 0.0363 | NO CONTROL
LAKE SHORE | LAKE SHORE 17 | CLEVELAND | OH | 44103 | OPR | OIL | UNIQUE UNIT 17 | 81.69 | 3.66 | 108.56 | 402.59 | 0.91 | 948 | 41D32'08" | 81D38'32" | 0.2365 | 0.0072 | 0.0556 | 0.2376 | 3.3187 | 359.5013 | 18.0557 | 0.5187 | 0.734 | 0.0444 | 64.5301 | 0.0245 | NO CONTROL
LARSEN MEMORIAL | LARSEN MEMORIAL 5-B | LAKELAND | FL | 33802 | OPR | OIL | UNIQUE UNIT 5 | 50.29 | 3.05 | 42.75 | 449.82 | 5.85 | 969 | 28D02'54" | 81D55'22" | 0.009 | 0.0016 | 0.0044 | 0.0104 | 0.0575 | 5.3457 | 0.2685 | 0.0302 | 0.0215 | 0.0007 | 1.1975 | 0.0036 | NO CONTROL
LARSEN MEMORIAL | LARSEN MEMORIAL 7-B | LAKELAND | FL | 33802 | OPR | OIL | UNIQUE UNIT 7 | 50.29 | 3.05 | 71.07 | 410.93 | 9.72 | 971 | 28D02'54" | 81D55'22" | 0.036 | 0.0065 | 0.0176 | 0.0415 | 0.2299 | 21.383 | 1.0739 | 0.1207 | 0.0859 | 0.0026 | 4.7898 | 0.0145 | NO CONTROL
LAUDERDALE | LAUDERDALE 4-B | DANIA | FL | 33004 | OPR | OIL | UNIQUE UNIT 4 | 46.02 | 4.27 | 212.4 | 385.93 | 14.84 | 972 | 26D04'06" | 80D12'00" | 0.7338 | 0.1331 | 0.3592 | 0.845 | 4.6841 | 435.6781 | 21.8816 | 2.4589 | 1.7509 | 0.0538 | 97.593 | 0.2949 | NO CONTROL
LINDEN | LINDEN 1 | LINDEN | NJ | 7036 | OPR | OIL | UNIQUE UNIT 1 | 68.88 | 3.78 | 160.95 | 400.37 | 15.24 | 999 | 40D37'00" | 74D12'00" | 7.3021 | 0.2217 | 1.7161 | 7.3379 | 102.4729 | 11100.4369 | 557.5114 | 16.016 | 22.6636 | 1.3698 | 1992.5181 | 0.7554 | NO CONTROL
LINDEN | LINDEN 2 | LINDEN | NJ | 7036 | OPR | OIL | UNIQUE UNIT 2 | 68.88 | 3.78 | 166.8 | 403.15 | 15.85 | 1000 | 40D37'00" | 74D12'00" | 0.9424 | 0.0286 | 0.2215 | 0.947 | 13.2255 | 1432.6593 | 71.9543 | 2.0671 | 2.925 | 0.1768 | 257.161 | 0.0975 | NO CONTROL
LINDEN | LINDEN 4 | LINDEN | NJ | 7036 | OPR | OIL | UNIQUE UNIT 4 | 68.58 | 3.66 | 225.14 | 364.82 | 21.88 | 1001 | 40D37'00" | 74D12'00" | 3.387 | 0.1028 | 0.796 | 3.4035 | 47.5304 | 5148.7531 | 258.5924 | 7.4287 | 10.5121 | 0.6354 | 924.1964 | 0.3504 | NO CONTROL
MANATEE | MANATEE 1 | PARRISH | FL | 33564 | OPR | OIL | UNIQUE UNIT 1 | 152.1 | 7.99 | 859.04 | 425.93 | 17.19 | 1038 | 27D36'21" | 82D20'24" | 59.9846 | 10.88 | 29.3607 | 69.0719 | 382.8882 | 35613.3449 | 1788.6545 | 200.9992 | 143.1219 | 4.3947 | 7977.4792 | 24.1058 | NO CONTROL
MANATEE | MANATEE 2 | PARRISH | FL | 33564 | OPR | OIL | UNIQUE UNIT 2 | 152.1 | 7.99 | 859.04 | 425.93 | 17.19 | 1039 | 27D36'21" | 82D20'24" | 86.6004 | 15.7076 | 42.3884 | 99.7199 | 552.7797 | 51415.3634 | 2582.2994 | 290.1847 | 206.6265 | 6.3446 | 11517.1712 | 34.8018 | NO CONTROL
MANDALAY | MANDALAY 1-B | OXNARD | CA | 93030 | OPR | OIL | SHARED 1&2 | 61.87 | 5.26 | 203.9 | 393.71 | 9.14 | 1042 | 34D12'23" | 119D15'09" | 8.6708 | 1.5727 | 4.2441 | 9.9844 | 55.3469 | 5147.9512 | 258.5521 | 29.0547 | 20.6884 | 0.6353 | 1153.1541 | 3.4845 | NO CONTROL
MANDALAY | MANDALAY 2-B | OXNARD | CA | 93030 | OPR | OIL | SHARED 1&2 | 61.87 | 5.26 | 203.9 | 393.71 | 9.14 | 1042 | 34D12'23" | 119D15'09" | 2.4671 | 0.4475 | 1.2076 | 2.8408 | 15.7477 | 1464.7338 | 73.5652 | 8.2669 | 5.8864 | 0.1807 | 328.1041 | 0.9914 | NO CONTROL
MARTIN COUNTY | MARTIN COUNTY 1-B | INDIANTOWN | FL | 33452 | OPR | OIL | UNIQUE UNIT 1 | 152.1 | 7.98 | 1057.75 | 420.93 | 17.19 | 1051 | 27D03'32" | 80D33'56" | 13.639 | 0.4141 | 3.2054 | 13.7057 | 191.3996 | 20733.4672 | 1041.3234 | 29.9147 | 42.3311 | 2.5585 | 3721.6381 | 1.4109 | NO CONTROL
MARTIN COUNTY | MARTIN COUNTY 2-B | INDIANTOWN | FL | 33452 | OPR | OIL | UNIQUE UNIT 2 | 152.1 | 7.98 | 1057.75 | 420.93 | 17.19 | 1052 | 27D03'32" | 80D33'56" | 12.9321 | 0.3926 | 3.0393 | 12.9954 | 181.4805 | 19658.9727 | 987.3577 | 28.3644 | 40.1374 | 2.4259 | 3528.7673 | 1.3378 | NO CONTROL
MARTINS CREEK | MARTINS CREEK 3 | MARTINS CREEK | PA | 18063 | OPR | OIL | UNIQUE UNIT 3 | 182.88 | 6.86 | 1047.84 | 413.71 | 28.35 | 1058 | 40D47'45" | 75D06'27" | 10.2024 | 0.3097 | 2.3977 | 10.2523 | 143.1734 | 15509.3391 | 778.9453 | 22.3772 | 31.6651 | 1.9138 | 2783.912 | 1.0554 | NO CONTROL
MARTINS CREEK | MARTINS CREEK 4 | MARTINS CREEK | PA | 18063 | OPR | OIL | UNIQUE UNIT 4 | 182.88 | 6.86 | 1047.84 | 413.71 | 28.35 | 1059 | 40D47'45" | 75D06'27" | 12.1286 | 0.3682 | 2.8504 | 12.1879 | 170.2043 | 18437.4702 | 926.0086 | 26.602 | 37.6434 | 2.2752 | 3309.5088 | 1.2547 | NO CONTROL
MASON | MASON 3 | WISCASSET | ME | 4578 | OPR | OIL | UNIQUE UNIT 3 | 45.42 | 2.13 | 86.38 | 448.15 | 24.38 | 1063 | 43D59'28" | 69D40'15" | 0.0746 | 0.0023 | 0.0175 | 0.075 | 1.0474 | 113.4634 | 5.6986 | 0.1637 | 0.2317 | 0.014 | 20.3666 | 0.0077 | NO CONTROL
MASON | MASON 4 | WISCASSET | ME | 4578 | OPR | OIL | UNIQUE UNIT 4 | 45.42 | 2.13 | 86.38 | 448.15 | 24.38 | 1064 | 43D59'28" | 69D40'15" | 0.0844 | 0.0026 | 0.0198 | 0.0848 | 1.1844 | 128.2979 | 6.4437 | 0.1851 | 0.2619 | 0.0158 | 23.0293 | 0.0087 | NO CONTROL
MASON | MASON 5 | WISCASSET | ME | 4578 | OPR | OIL | UNIQUE UNIT 5 | 39.93 | 2.62 | 86.38 | 448.15 | 15.85 | 1065 | 43D59'28" | 69D40'15" | 0.0647 | 0.002 | 0.0152 | 0.065 | 0.908 | 98.3617 | 4.9401 | 0.1419 | 0.2008 | 0.0121 | 17.6558 | 0.0067 | NO CONTROL
MCINTOSH | MCINTOSH 1 | LAKELAND | FL | 33802 | OPR | OIL | UNIQUE UNIT 1 | 45.72 | 2.74 | 137.89 | 410.93 | 23.16 | 1069 | 28D04'46" | 81D55'20" | 0.5849 | 0.0096 | 0.4741 | 4.1042 | 37.9009 | 1977.9252 | 99.3399 | 10.958 | 7.103 | 0.0097 | 510.496 | 0.0861 | NO CONTROL
MCKEE RUN | MCKEE RUN 3 | DOVER | DE | 19901 | OPR | OIL | UNIQUE UNIT 3 | 60.96 | 3.2 | 159.95 | 420.93 | 20.73 | 1074 | 39D10'21" | 75D32'30" | 10.116 | 1.8348 | 4.9515 | 11.6485 | 64.5714 | 6005.9431 | 301.6441 | 33.8971 | 24.1365 | 0.7411 | 1345.3464 | 4.0653 | NO CONTROL
MCMANUS | MCMANUS 1 | BRUNSWICK | GA | 31520 | OPR | OIL | SHARED 1&2 | 50.29 | 2.77 | 278.95 | 394.82 | 4.08 | 1075 | 31D12'45" | 81D32'45" | 0.2514 | 0.0076 | 0.0591 | 0.2527 | 3.5284 | 382.2207 | 19.1968 | 0.5515 | 0.7804 | 0.0472 | 68.6083 | 0.026 | NO CONTROL
MCMANUS | MCMANUS 2 | BRUNSWICK | GA | 31520 | OPR | OIL | SHARED 1&2 | 50.29 | 2.77 | 278.95 | 394.82 | 4.08 | 1075 | 31D12'45" | 81D32'45" | 0.4826 | 0.0147 | 0.1134 | 0.485 | 6.7731 | 733.7033 | 36.8497 | 1.0586 | 1.498 | 0.0905 | 131.6991 | 0.0499 | NO CONTROL
MEREDOSIA | MEREDOSIA 4 | MEREDOSIA | IL | 62665 | OPR | OIL | UNIQUE UNIT 4 | 54.25 | 2.9 | 242.14 | 428.71 | 40.84 | 1088 | 39D49'04" | 90D34'00" | 0.3827 | 0.0694 | 0.1873 | 0.4406 | 2.4426 | 227.1941 | 11.4107 | 1.2823 | 0.913 | 0.028 | 50.8921 | 0.1538 | NO CONTROL
MIDDLETOWN | MIDDLETOWN 4 | MIDDLETOWN | CT | 6457 | OPR | OIL | UNIQUE UNIT 4 | 151.79 | 5.49 | 677.32 | 588.71 | 30.48 | 1104 | 41D33'12" | 72D38'00" | 14.8906 | 2.7009 | 7.2887 | 25.4693 | 95.0385 | 8840.9247 | 444.029 | 49.8941 | 35.5296 | 1.091 | 1646.2112 | 5.9841 | NO CONTROL
MIDDLETOWN | MIDDLETOWN 1 | MIDDLETOWN | CT | 6457 | OPR | OIL | UNIQUE UNIT 1 | 81.08 | 3.11 | 136.88 | 420.93 | 14.63 | 1101 | 41D33'12" | 72D38'00" | 1.4475 | 0.0782 | 0.9353 | 1.4067 | 2.5309 | 1651.4339 | 82.9421 | 4.2107 | 6.0642 | 0.0642 | 51.3554 | 0.7243 | CS-ESP
MIDDLETOWN | MIDDLETOWN 2 | MIDDLETOWN | CT | 6457 | OPR | OIL | UNIQUE UNIT 2 | 81.08 | 2.9 | 156.23 | 410.93 | 24.99 | 1102 | 41D33'12" | 72D38'00" | 5.6987 | 0.308 | 3.6823 | 5.5381 | 9.9637 | 6501.4936 | 326.5328 | 16.5772 | 23.8739 | 0.2526 | 202.18 | 2.8517 | CS-ESP
MIDDLETOWN | MIDDLETOWN 3 | MIDDLETOWN | CT | 6457 | OPR | OIL | UNIQUE UNIT 3 | 81.08 | 2.9 | 354 | 420.93 | 29.57 | 1103 | 41D33'12" | 72D38'00" | 5.8093 | 0.0525 | 1.8024 | 4.9268 | 22.3302 | 16969.7963 | 852.2957 | 11.0613 | 31.6579 | 0.6592 | 422.8739 | 0.7483 | CS-ESP
MISTERSKY | MISTERSKY 5 | DETROIT | MI | 48209 | OPR | OIL | UNIQUE UNIT 5 | 59.44 | 3.66 | 92.04 | 424.82 | 21.03 | 1115 | 42D18'19" | 83D05'17" | 4.1146 | 0.7463 | 2.014 | 4.7379 | 26.2639 | 2442.8713 | 122.6914 | 13.7874 | 9.8173 | 0.3014 | 547.2093 | 1.6535 | NO CONTROL
MISTERSKY | MISTERSKY 6 | DETROIT | MI | 48209 | OPR | OIL | UNIQUE UNIT 6 | 59.44 | 3.66 | 94.4 | 424.82 | 21.34 | 1116 | 42D18'19" | 83D05'17" | 5.5918 | 0.3562 | 1.1906 | 3.5721 | 10.7662 | 1472.7524 | 73.9679 | 6.213 | 4.7479 | 0.1817 | 226.0901 | 1.5556 | NO CONTROL
MISTERSKY | MISTERSKY 7-B | DETROIT | MI | 48209 | OPR | OIL | UNIQUE UNIT 7 | 75.9 | 2.44 | 99.12 | 422.04 | 22.86 | 1117 | 42D18'19" | 83D05'17" | 0.6209 | 0.0336 | 0.4012 | 0.6034 | 1.0855 | 708.311 | 35.5744 | 1.806 | 2.601 | 0.0275 | 22.0267 | 0.3107 | CS-ESP
MONTVILLE | MONTVILLE 6 | MONTVILLE | CT | 6382 | OPR | OIL | UNIQUE UNIT 6 | 118.87 | 5.49 | 781.63 | 577.59 | 32.98 | 1144 | 41D25'40" | 72D06'05" | 28.578 | 5.1836 | 13.9885 | 48.8807 | 182.3982 | 16967.5243 | 852.1816 | 95.7568 | 68.1886 | 2.0938 | 3159.4126 | 11.4847 | NO CONTROL
MONTVILLE | MONTVILLE 5-B | MONTVILLE | CT | 6382 | OPR | OIL | UNIQUE UNIT 5 | 75.9 | 3.45 | 157.18 | 422.04 | 18.29 | 1143 | 41D25'40" | 72D06'05" | 3.1393 | 0.1697 | 2.0286 | 4.5317 | 5.4882 | 3581.6483 | 179.8857 | 9.1317 | 13.152 | 0.1391 | 92.5855 | 1.5709 | CS-ESP
MYSTIC | MYSTIC 4 | EVERETT | MA | 2149 | OPR | OIL | UNIQUE UNIT 4 | 102.11 | 3.2 | 207.68 | 422.04 | 23.77 | 1200 | 42D23'28" | 71D03'28" | 52.1204 | 3.3202 | 11.0975 | 33.2949 | 100.3506 | 13727.3354 | 689.4455 | 57.9105 | 44.255 | 1.6939 | 2107.3563 | 14.4999 | NO CONTROL
MYSTIC | MYSTIC 5 | EVERETT | MA | 2149 | OPR | OIL | UNIQUE UNIT 5 | 102.11 | 3.2 | 207.68 | 422.04 | 23.77 | 1201 | 42D23'28" | 71D03'28" | 40.2777 | 2.5658 | 8.576 | 25.7297 | 77.5491 | 10608.2276 | 532.7905 | 44.7522 | 34.1994 | 1.309 | 1628.5255 | 11.2052 | NO CONTROL
MYSTIC | MYSTIC 6 | EVERETT | MA | 2149 | OPR | OIL | UNIQUE UNIT 6 | 102.11 | 3.2 | 210.98 | 422.04 | 26.21 | 1202 | 42D23'28" | 71D03'28" | 39.8164 | 2.5364 | 8.4778 | 25.435 | 76.661 | 10486.7455 | 526.6892 | 44.2397 | 33.8078 | 1.2941 | 1609.8761 | 11.0769 | NO CONTROL
MYSTIC | MYSTIC 7-B | EVERETT | MA | 2149 | OPR | OIL | UNIQUE UNIT 7 | 152.4 | 6.1 | 977.04 | 460.93 | 27.43 | 1203 | 42D23'28" | 71D03'28" | 33.4812 | 0.6355 | 9.4111 | 18.0508 | 17.6573 | 16945.0722 | 851.054 | 32.2947 | 49.9156 | 0.6583 | 361.133 | 11.5984 | CS-ESP
NEW BOSTON | NEW BOSTON 1-B | SOUTH BOSTON | MA | 2127 | OPR | OIL | UNIQUE UNIT 1 | 75.59 | 3.2 | 259.6 | 410.93 | 32.31 | 1225 | 42D20'27" | 71D02'19" | 4.4052 | 0.0724 | 3.5705 | 30.9121 | 285.4601 | 14897.2514 | 748.2037 | 82.533 | 53.4979 | 0.0732 | 3844.9315 | 0.6482 | NO CONTROL
NEW BOSTON | NEW BOSTON 2 | SOUTH BOSTON | MA | 2127 | OPR | OIL | UNIQUE UNIT 2 | 75.59 | 3.2 | 259.6 | 410.93 | 32.31 | 1226 | 42D20'27" | 71D02'19" | 6.772 | 0.1112 | 5.4889 | 47.5205 | 438.8305 | 22901.1663 | 1150.1945 | 126.8759 | 82.241 | 0.1125 | 5910.7156 | 0.9965 | NO CONTROL
NEW HAVEN HARBOR | NEW HAVEN HARBOR 1 | NEW HAVEN | CT | 6506 | OPR | OIL | UNIQUE UNIT 1 | 118.57 | 5.64 | 715.02 | 428.71 | 21.82 | 1228 | 41D18'23" | 72D54'28" | 39.4228 | 2.1305 | 25.4746 | 56.9087 | 68.9202 | 44977.7515 | 2258.975 | 114.6742 | 165.1613 | 1.7473 | 1162.6732 | 19.7276 | CS-ESP
NEWINGTON | NEWINGTON 1 | NEWINGTON | NH | 3801 | OPR | OIL | UNIQUE UNIT 1 | 124.97 | 6.34 | 941.73 | 560.93 | 29.99 | 1231 | 43D05'56" | 70D47'35" | 88.0119 | 1.6704 | 24.7389 | 47.4501 | 46.4156 | 44543.4099 | 2237.1605 | 84.8929 | 131.2129 | 1.7304 | 949.3083 | 30.4886 | CS-ESP
NORTH TEXAS | NORTH TEXAS 3-B | WEATHERFORD | TX | 76086 | OPR | OIL | UNIQUE UNIT 3 | 20.73 | 2.29 | 64.29 | 392.59 | 15.67 | 1261 | 32D46'42" | 97D41'39" | 0.1595 | 0.0048 | 0.0375 | 0.1603 | 2.238 | 242.4295 | 12.1758 | 0.3498 | 0.495 | 0.0299 | 43.5159 | 0.0165 | NO CONTROL
NORTHPORT | NORTHPORT 1 | NORTHPORT | NY | 11768 | OPR | OIL | UNIQUE UNIT 1 | 182.88 | 5.11 | 485.97 | 419.26 | 23.77 | 1268 | 40D55'28" | 73D20'34" | 75.4214 | 1.4315 | 21.1999 | 40.6622 | 39.7756 | 38171.2833 | 1917.1251 | 72.7486 | 112.4423 | 1.4829 | 813.5056 | 26.127 | CS-ESP
NORTHPORT | NORTHPORT 2 | NORTHPORT | NY | 11768 | OPR | OIL | UNIQUE UNIT 2 | 182.88 | 5.11 | 485.97 | 419.26 | 23.77 | 1269 | 40D55'28" | 73D20'34" | 76.9503 | 1.4605 | 21.6297 | 41.4865 | 40.582 | 38945.0797 | 1955.9884 | 74.2233 | 114.7217 | 1.5129 | 829.9968 | 26.6567 | CS-ESP
NORTHPORT | NORTHPORT 3 | NORTHPORT | NY | 11768 | OPR | OIL | UNIQUE UNIT 3 | 182.88 | 5.11 | 485.97 | 419.26 | 23.77 | 1270 | 40D55'28" | 73D20'34" | 78.1148 | 1.4826 | 21.957 | 42.1143 | 41.1961 | 39534.448 | 1985.589 | 75.3466 | 116.4578 | 1.5358 | 842.5574 | 27.0601 | CS-ESP
NORTHPORT | NORTHPORT 4 | NORTHPORT | NY | 11768 | OPR | OIL | UNIQUE UNIT 4 | 182.88 | 5.11 | 485.97 | 419.26 | 23.77 | 1271 | 40D55'28" | 73D20'34" | 70.9614 | 1.3468 | 19.9463 | 38.2576 | 37.4235 | 35914.043 | 1803.7568 | 68.4466 | 105.7931 | 1.3952 | 765.3994 | 24.582 | CS-ESP
NORTHSIDE | NORTHSIDE 1 | JACKSONVILLE | FL | 32226 | OPR | OIL | UNIQUE UNIT 1 | 73.15 | 4.88 | 397.42 | 400.93 | 20.12 | 1272 | 30D25'00" | 81D33'08" | 15.5506 | 2.8206 | 7.6115 | 17.9064 | 99.261 | 9232.5004 | 463.6956 | 52.1076 | 37.1033 | 1.1393 | 2068.1034 | 6.2493 | NO CONTROL
NORTHSIDE | NORTHSIDE 3 | JACKSONVILLE | FL | 32226 | OPR | OIL | UNIQUE UNIT 3 | 103.63 | 8.89 | 738.68 | 438.71 | 19.2 | 1274 | 30D25'00" | 81D33'08" | 13.2559 | 2.4044 | 6.4884 | 15.2641 | 84.6139 | 7870.1376 | 395.272 | 44.4185 | 31.6283 | 0.9712 | 1762.9307 | 5.3271 | NO CONTROL
NORWALK HARBOR | NORWALK HARBOR 1 | SOUTH NORWALK | CT | 6854 | OPR | OIL | SHARED 1&2 | 106.68 | 4.88 | 330.4 | 397.59 | 24.48 | 1275 | 41D04'25" | 73D24'35" | 14.2754 | 0.7715 | 9.2246 | 20.6072 | 24.9567 | 16286.8775 | 817.9966 | 41.5246 | 59.8065 | 0.6327 | 421.0152 | 7.1435 | CS-ESP
NORWALK HARBOR | NORWALK HARBOR 2 | SOUTH NORWALK | CT | 6854 | OPR | OIL | SHARED 1&2 | 106.68 | 4.88 | 330.4 | 397.59 | 24.48 | 1275 | 41D04'25" | 73D24'35" | 16.3536 | 0.8838 | 10.5676 | 23.6073 | 28.5899 | 18657.9821 | 937.0836 | 47.5699 | 68.5133 | 0.7248 | 482.3082 | 8.1835 | CS-ESP
ORMOND BEACH | ORMOND BEACH 1-B | OXNARD | CA | 93030 | OPR | OIL | UNIQUE UNIT 1 | 72.24 | 6.71 | 981.76 | 394.82 | 27.74 | 1295 | 34D07'45" | 119D10'00" | 5.1863 | 0.9407 | 2.5385 | 5.972 | 33.1047 | 3079.1484 | 154.648 | 17.3785 | 12.3744 | 0.38 | 689.737 | 2.0842 | NO CONTROL
ORMOND BEACH | ORMOND BEACH 2-B | OXNARD | CA | 93030 | OPR | OIL | UNIQUE UNIT 2 | 72.24 | 6.71 | 981.76 | 394.82 | 27.74 | 1296 | 34D07'45" | 119D10'00" | 9.2336 | 1.6748 | 4.5196 | 10.6324 | 58.939 | 5482.0602 | 275.3325 | 30.9404 | 22.0311 | 0.6765 | 1227.9953 | 3.7107 | NO CONTROL
OSWEGO | OSWEGO 4 | OSWEGO | NY | 13126 | OPR | OIL | SHARED 1-5 | 213.36 | 9.14 | 2053.67 | 438.71 | 32.61 | 1298 | 43D27'31" | 76D31'51" | 4.2542 | 0.1292 | 0.9998 | 4.275 | 59.6998 | 6467.0135 | 324.8011 | 9.3308 | 13.2036 | 0.798 | 1160.8229 | 0.4401 | NO CONTROL
OSWEGO | OSWEGO 5 | OSWEGO | NY | 13126 | OPR | OIL | SHARED 1-5 | 213.36 | 9.14 | 2053.67 | 438.71 | 32.61 | 1298 | 43D27'31" | 76D31'51" | 20.2797 | 0.1834 | 6.2919 | 17.1992 | 77.9529 | 59240.1959 | 2975.2959 | 38.6141 | 110.5151 | 2.3014 | 1476.2189 | 2.6123 | CS-ESP
OSWEGO | OSWEGO 6 | OSWEGO | NY | 13126 | OPR | OIL | UNIQUE UNIT 6 | 213.36 | 7.32 | 1153.1 | 410.93 | 27.43 | 1299 | 43D27'31" | 76D31'51" | 43.7606 | 2.3649 | 28.2768 | 42.5276 | 76.5114 | 49925.2374 | 2507.4589 | 127.297 | 183.3287 | 1.9395 | 1552.5483 | 21.898 | CS-ESP
PAINT CREEK | PAINT CREEK 1-B | STAMFORD | TX | 79521 | OPR | OIL | UNIQUE UNIT 1 | 30.48 | 2.23 | 59.85 | 444.26 | 15.24 | 1307 | 33D05'00" | 99D35'00" | 0.0044 | 0.0001 | 0.001 | 0.0044 | 0.0617 | 6.6822 | 0.3356 | 0.0096 | 0.0136 | 0.0008 | 1.1994 | 0.0005 | NO CONTROL
PALO SECO | PALO SECO 1 | TOA BAJA | PR | 936 | OPR | OIL | UNIQUE UNIT 1 | 59.74 | 2.5 | 128.54 | 430.37 | 26.18 | 1311 | 66D08'50" | 18D28'00" | 12.3141 | 2.2336 | 6.0276 | 21.0625 | 78.5947 | 7311.2401 | 367.2017 | 41.2613 | 29.3822 | 0.9022 | 1361.3786 | 4.9487 | NO CONTROL
PALO SECO | PALO SECO 2 | TOA BAJA | PR | 936 | OPR | OIL | UNIQUE UNIT 2 | 59.74 | 2.5 | 128.54 | 430.37 | 26.18 | 1312 | 66D08'50" | 18D28'00" | 4.584 | 0.8315 | 2.2438 | 7.8406 | 29.2573 | 2721.6518 | 136.693 | 15.3597 | 10.9377 | 0.3358 | 506.7811 | 1.8422 | NO CONTROL
PALO SECO | PALO SECO 3 | TOA BAJA | PR | 936 | OPR | OIL | UNIQUE UNIT 3 | 67.67 | 2.44 | 240.12 | 420.37 | 25.69 | 1313 | 66D08'50" | 18D28'00" | 15.9204 | 2.8877 | 7.7928 | 27.2307 | 101.6112 | 9452.3441 | 474.7371 | 53.3447 | 37.9868 | 1.1664 | 1760.0596 | 6.3979 | NO CONTROL
PALO SECO | PALO SECO 4 | TOA BAJA | PR | 936 | OPR | OIL | UNIQUE UNIT 4 | 67.67 | 2.44 | 240.12 | 420.37 | 25.69 | 1314 | 66D08'50" | 18D28'00" | 24.4874 | 4.4417 | 11.9862 | 41.884 | 156.29 | 14538.8193 | 730.2017 | 82.0504 | 58.4282 | 1.7941 | 2707.1792 | 9.8408 | NO CONTROL
PITTSBURG | PITTSBURG 1-B | PITTSBURG | CA | 94565 | OPR | OIL | UNIQUE UNIT 1 | 64.62 | 3.51 | 269.04 | 422.04 | 27.74 | 1354 | 38D02'10" | 121D54'04" | 1.067 | 0.1935 | 0.5223 | 1.2286 | 6.8106 | 633.4706 | 31.8156 | 3.5753 | 2.5458 | 0.0782 | 141.899 | 0.4288 | NO CONTROL
PL BARTOW | PL BARTOW 2 | ST PETERSBURG | FL | 33702 | OPR | OIL | UNIQUE UNIT 2 | 91.44 | 2.74 | 165.2 | 422.04 | 28.04 | 1362 | 27D51'35" | 82D36'09" | 47.236 | 3.009 | 10.0575 | 30.1747 | 90.9463 | 12440.8822 | 624.8343 | 52.4835 | 40.1076 | 1.5352 | 1909.866 | 13.141 | NO CONTROL
PL BARTOW | PL BARTOW 3 | ST PETERSBURG | FL | 33702 | OPR | OIL | UNIQUE UNIT 3 | 91.44 | 3.35 | 292.64 | 422.04 | 33.53 | 1363 | 27D51'35" | 82D36'09" | 71.7648 | 4.5716 | 15.2802 | 45.8439 | 138.1731 | 18901.2135 | 949.2998 | 79.7372 | 60.9348 | 2.3324 | 2901.6259 | 19.9649 | NO CONTROL
PL BARTOW | PL BARTOW 1 | ST PETERSBURG | FL | 33702 | OPR | OIL | UNIQUE UNIT 1 | 91.44 | 2.74 | 165.2 | 422.04 | 28.04 | 1361 | 27D51'35" | 82D36'09" | 9.4791 | 0.5123 | 6.1251 | 9.212 | 16.5733 | 10814.4396 | 543.1474 | 27.5742 | 39.7113 | 0.4201 | 336.3017 | 4.7434 | CS-ESP
PLANT X | PLANT X 4 | EARTH | TX | 79031 | OPR | OIL | UNIQUE UNIT 4 | 44.81 | 4.85 | 198.31 | 399.82 | 10.67 | 1374 | 34D09'58" | 102D24'34" | 0.1888 | 0.012 | 0.0402 | 0.1206 | 0.3634 | 49.7154 | 2.4969 | 0.2097 | 0.1603 | 0.0061 | 7.6321 | 0.0525 | NO CONTROL
PORT EVERGLADES | PORT EVERGLADES 1-B | PORT EVERGLADES | FL | 33316 | OPR | OIL | UNIQUE UNIT 1 | 104.85 | 4.27 | 265.17 | 416.48 | 18.53 | 1380 | 26D05'08" | 80D07'31" | 8.7834 | 1.5931 | 4.2992 | 10.114 | 56.0654 | 5214.773 | 261.9082 | 29.4318 | 20.957 | 0.6435 | 1168.1223 | 3.5298 | NO CONTROL
PORT EVERGLADES | PORT EVERGLADES 2-B | PORT EVERGLADES | FL | 33316 | OPR | OIL | UNIQUE UNIT 2 | 104.85 | 4.27 | 265.17 | 416.48 | 18.53 | 1381 | 26D05'08" | 80D07'31" | 19.3293 | 3.5059 | 9.4611 | 22.2576 | 123.3811 | 11475.9754 | 576.3726 | 64.7696 | 46.1193 | 1.4161 | 2570.6475 | 7.7678 | NO CONTROL
PORT EVERGLADES | PORT EVERGLADES 3 | PORT EVERGLADES | FL | 33316 | OPR | OIL | UNIQUE UNIT 3 | 104.55 | 5.52 | 460.2 | 408.15 | 19.29 | 1382 | 26D05'08" | 80D07'31" | 45.4184 | 8.238 | 22.231 | 52.299 | 289.9105 | 26965.2679 | 1354.3111 | 152.1901 | 108.3672 | 3.3275 | 6040.2881 | 18.2521 | NO CONTROL
PORT EVERGLADES | PORT EVERGLADES 4 | PORT EVERGLADES | FL | 33316 | OPR | OIL | UNIQUE UNIT 4 | 104.55 | 5.52 | 460.2 | 408.15 | 19.29 | 1383 | 26D05'08" | 80D07'31" | 25.9135 | 4.7002 | 12.6839 | 29.8392 | 165.4086 | 15385.0505 | 772.703 | 86.8322 | 61.829 | 1.8985 | 3446.2902 | 10.4138 | NO CONTROL
PORT JEFFERSON | PORT JEFFERSON 1 | PORT JEFFERSON | NY | 11777 | OPR | OIL | SHARED 1&2 | 91.44 | 4.11 | 97.47 | 410.93 | 10.36 | 1384 | 40D57'03" | 73D04'44" | 7.1496 | 0.4554 | 1.5223 | 4.5672 | 13.7655 | 1883.0382 | 94.5742 | 7.9438 | 6.0706 | 0.2324 | 289.0752 | 1.989 | NO CONTROL
PORT JEFFERSON | PORT JEFFERSON 2 | PORT JEFFERSON | NY | 11777 | OPR | OIL | SHARED 1&2 | 91.44 | 4.11 | 97.47 | 410.93 | 10.36 | 1384 | 40D57'03" | 73D04'44" | 7.1445 | 0.4551 | 1.5212 | 4.564 | 13.7558 | 1881.7018 | 94.5071 | 7.9382 | 6.0663 | 0.2322 | 288.8701 | 1.9876 | NO CONTROL
PORT JEFFERSON | PORT JEFFERSON 3 | PORT JEFFERSON | NY | 11777 | OPR | OIL | UNITQUE UNIT 3 | 129.54 | 3.12 | 449.16 | 410.93 | 10.36 | 1386 | 40D57'03" | 73D04'44" | 7.3667 | 0.0666 | 2.2856 | 6.2477 | 28.3168 | 21519.2915 | 1080.7908 | 14.0268 | 40.1452 | 0.836 | 536.2437 | 0.9489 | CS-ESP
PORT JEFFERSON | PORT JEFFERSON 4 | PORT JEFFERSON | NY | 11777 | OPR | OIL | UNIQUE UNIT 4 | 129.54 | 3.12 | 449.16 | 438.71 | 39.32 | 1385 | 40D57'03" | 73D04'44" | 6.1795 | 0.0559 | 1.9172 | 5.2408 | 23.7532 | 18051.2402 | 906.6105 | 11.7662 | 33.6754 | 0.7013 | 449.8227 | 0.796 | CS-ESP
POSSUM POINT | POSSUM POINT 5 | DUMFRIES | VA | 22026 | OPR | OIL | UNIQUE UNIT 5 | 109.12 | 7.01 | 1031.79 | 413.71 | 26.73 | 1395 | 38D32'10" | 77D16'50" | 20.0783 | 3.6419 | 9.828 | 34.3425 | 128.149 | 11921.0086 | 598.724 | 67.2766 | 47.9078 | 1.471 | 2219.7336 | 8.0689 | NO CONTROL
POSSUM POINT | POSSUM POINT 1 | DUMFRIES | VA | 22026 | OPR | OIL | UNIQUE UNIT 1 | 53.34 | 3.96 | 154.58 | 452.04 | 12.53 | 1391 | 38D32'10" | 77D16'50" | 0.1162 | 0.0022 | 0.0327 | 0.0626 | 0.0613 | 58.8032 | 2.9533 | 0.1121 | 0.1732 | 0.0023 | 1.2532 | 0.0402 | CS-ESP
POSSUM POINT | POSSUM POINT 2 | DUMFRIES | VA | 22026 | OPR | OIL | UNIQUE UNIT 2 | 53.34 | 3.96 | 132.3 | 419.26 | 10.73 | 1392 | 38D32'10" | 77D16'50" | 0.132 | 0.0025 | 0.0371 | 0.0712 | 0.0696 | 66.8218 | 3.3561 | 0.1274 | 0.1968 | 0.0026 | 1.4241 | 0.0457 | CS-ESP
POTTER | POTTER 2 | BRAINTREE | MA | 2184 | OPR | OIL | UNIQUE UNIT 2 | 39.62 | 5.18 | 425.27 | 477.59 | 20.27 | 1404 | 42D14'06" | 70D58'02" | 0.3519 | 0.0107 | 0.0827 | 0.3536 | 4.9386 | 534.9753 | 26.8687 | 0.7719 | 1.0922 | 0.066 | 96.0276 | 0.0364 | NO CONTROL
RAVENSWOOD | RAVENSWOOD 1-B | QUEENS | NY | 11101 | OPR | OIL | UNIQUE UNIT 1 | 152.1 | 4.06 | 558.83 | 399.82 | 43.07 | 1430 | 40D45'33" | 73D56'47" | 14.1114 | 0.8989 | 3.0046 | 9.0145 | 27.1696 | 3716.6283 | 186.665 | 15.6791 | 11.9819 | 0.4586 | 570.5594 | 3.9258 | NO CONTROL
RAVENSWOOD | RAVENSWOOD 3 | QUEENS | NY | 11101 | OPR | OIL | UNIQUE UNIT 3 | 152.1 | 7.06 | 1340.88 | 405.37 | 34.23 | 1432 | 40D45'33" | 73D56'47" | 87.9855 | 1.6699 | 24.7315 | 47.4359 | 46.4017 | 44530.0455 | 2236.4893 | 84.8674 | 131.1735 | 1.7299 | 949.0234 | 30.4794 | CS-ESP
RIVERSIDE (MD) | RIVERSIDE (MD) 4-B | BALTIMORE | MD | 21222 | OPR | OIL | UNIQUE UNIT 4 | 65.99 | 2.56 | 118.47 | 425.37 | 22.86 | 1483 | 39D11'00" | 76D30'55" | 0.9706 | 0.0295 | 0.2281 | 0.9753 | 13.6203 | 1475.4253 | 74.1022 | 2.1288 | 3.0123 | 0.1821 | 264.8375 | 0.1004 | NO CONTROL
RIVERSIDE (MD) | RIVERSIDE (MD) 5 | BALTIMORE | MD | 21222 | OPR | OIL | UNIQUE UNIT 5 | 65.99 | 2.56 | 118.47 | 425.37 | 22.86 | 1484 | 39D11'00" | 76D30'55" | 3.7768 | 0.1147 | 0.8876 | 3.7953 | 53.0007 | 5741.3288 | 288.3541 | 8.2837 | 11.722 | 0.7085 | 1030.5632 | 0.3907 | NO CONTROL
RIVERSIDE (MD) | RIVERSIDE (MD) 1 | BALTIMORE | MD | 21222 | OPR | OIL | UNIQUE UNIT 1 | 65.99 | 3.05 | 109.03 | 448.15 | 14.94 | 1480 | 39D11'00" | 76D30'55" | 1.5573 | 0.0141 | 0.4832 | 1.3208 | 5.9862 | 4549.2279 | 228.4817 | 2.9653 | 8.4868 | 0.1767 | 113.3632 | 0.2006 | CS-ESP
RIVERSIDE (MD) | RIVERSIDE (MD) 2 | BALTIMORE | MD | 21222 | OPR | OIL | UNIQUE UNIT 2 | 65.99 | 3.05 | 109.03 | 448.15 | 14.94 | 1481 | 39D11'00" | 76D30'55" | 1.206 | 0.0109 | 0.3742 | 1.0228 | 4.6356 | 3522.8451 | 176.9323 | 2.2963 | 6.572 | 0.1369 | 87.7865 | 0.1553 | CS-ESP
RIVERSIDE (MD) | RIVERSIDE (MD) 3 | BALTIMORE | MD | 21222 | OPR | OIL | UNIQUE UNIT 3 | 65.99 | 3.05 | 109.03 | 448.15 | 14.94 | 1482 | 39D11'00" | 76D30'55" | 1.3931 | 0.0126 | 0.4322 | 1.1815 | 5.3549 | 4069.4474 | 204.3851 | 2.6526 | 7.5917 | 0.1581 | 101.4074 | 0.1794 | CS-ESP
RIVIERA | RIVIERA 3-B | RIVIERA BEACH | FL | 33404 | OPR | OIL | UNIQUE UNIT 3 | 90.83 | 4.88 | 353.06 | 408.15 | 18.9 | 1496 | 26D45'55" | 80D03'09" | 12.5156 | 2.2701 | 6.126 | 14.4116 | 79.8881 | 7430.5838 | 373.1957 | 41.9377 | 29.8618 | 0.9169 | 1664.4695 | 5.0296 | NO CONTROL
RIVIERA | RIVIERA 4-B | RIVIERA BEACH | FL | 33404 | OPR | OIL | UNIQUE UNIT 4 | 83.82 | 4.88 | 353.06 | 408.15 | 18.9 | 1497 | 26D45'55" | 80D03'09" | 10.6315 | 1.9283 | 5.2038 | 12.2421 | 67.8618 | 6311.9869 | 317.015 | 35.6244 | 25.3664 | 0.7789 | 1413.901 | 4.2724 | NO CONTROL
ROSETON | ROSETON 1 | NEWBURGH | NY | 12550 | OPR | OIL | UNIQUE UNIT 1 | 79.25 | 7.01 | 703.75 | 410.93 | 18.29 | 1508 | 41D34'20" | 73D58'30" | 253.143 | 16.1258 | 53.8995 | 161.7096 | 487.3915 | 66672.1161 | 3348.5588 | 281.2648 | 214.9414 | 8.2273 | 10235.1915 | 70.4243 | NO CONTROL
ROSETON | ROSETON 2 | NEWBURGH | NY | 12550 | OPR | OIL | UNIQUE UNIT 2 | 79.25 | 7.01 | 703.75 | 410.93 | 18.29 | 1509 | 41D34'20" | 73D58'30" | 243.3142 | 15.4997 | 51.8068 | 155.4309 | 468.4676 | 64083.4397 | 3218.5444 | 270.3442 | 206.5959 | 7.9078 | 9837.79 | 67.69 | NO CONTROL
SAINT CROIX | SAINT CROIX | CHRISTIANSTED | VI | 801 | OPR | OIL | UNIQUE UNIT 1 | 58.52 | 2.74 | 87.32 | 445.93 | 15.85 | 1936 | 17D45'12" | 64D42'46" | 0.6806 | 0.0207 | 0.16 | 0.684 | 9.5515 | 1034.6687 | 51.9655 | 1.4928 | 2.1125 | 0.1277 | 185.7221 | 0.0704 | NO CONTROL
SAINT THOMAS | SAINT THOMAS | CHARLOTTE | VI | 801 | OPR | OIL | UNIQUE UNIT 1 | 68.28 | 3.35 | 98.65 | 424.26 | 11.89 | 1937 | 18D19'48" | 64D57'51" | 1.5252 | 0.0463 | 0.3585 | 1.5327 | 21.4038 | 2318.5827 | 116.4491 | 3.3453 | 4.7338 | 0.2861 | 416.1834 | 0.1578 | NO CONTROL
SALEM HARBOR | SALEM HARBOR 4 | SALEM | MA | 1970 | OPR | OIL | UNIQUE UNIT 4 | 152.4 | 5.64 | 867.54 | 445.93 | 34.72 | 1542 | 42D31'00" | 70D52'40" | 39.6852 | 2.1446 | 25.6434 | 38.5671 | 69.386 | 45275.7767 | 2273.9431 | 115.4421 | 166.2556 | 1.7589 | 1407.9619 | 19.8586 | CS-ESP
SAN BERNARDINO | SAN BERNARDINO 1-B | SAN BERNARDINO | CA | 92354 | OPR | OIL | UNIQUE UNIT 1 | 39.62 | 1.54 | 81.56 | 413.71 | 10.97 | 1549 | 34D04'45" | 117D14'13" | 0.1585 | 0.0287 | 0.0776 | 0.271 | 1.0114 | 94.0851 | 4.7254 | 0.531 | 0.3781 | 0.0116 | 17.519 | 0.0637 | NO CONTROL
SAN BERNARDINO | SAN BERNARDINO 2-B | SAN BERNARDINO | CA | 92354 | OPR | OIL | UNIQUE UNIT 2 | 39.62 | 1.54 | 79.01 | 413.71 | 10.97 | 1550 | 34D04'45" | 117D14'13" | 0.0671 | 0.0122 | 0.0328 | 0.1147 | 0.4281 | 39.8258 | 2.0002 | 0.2248 | 0.1601 | 0.0049 | 7.4157 | 0.027 | NO CONTROL
SAN JUAN (PR) | SAN JUAN (PR) 10 | SAN JUAN | PR | 936 | OPR | OIL | UNIQUE UNIT 10 | 58.22 | 1.83 | 142.33 | 422.04 | 27.4 | 1556 | 66D06'30" | 18D26'15" | 8.7757 | 1.5918 | 4.2956 | 15.0102 | 56.0106 | 5210.3628 | 261.6867 | 29.4049 | 20.9393 | 0.643 | 970.1878 | 3.5267 | NO CONTROL
SAN JUAN (PR) | SAN JUAN (PR) 5 | SAN JUAN | PR | 936 | OPR | OIL | SHARED 5&6 | 48.77 | 2.59 | 81.27 | 444.26 | 30.82 | 1555 | 66D06'30" | 18D26'15" | 7.6984 | 1.3963 | 3.7681 | 8.8647 | 49.1398 | 4570.6109 | 229.5556 | 25.7962 | 18.3682 | 0.564 | 1023.8284 | 3.0937 | NO CONTROL
SAN JUAN (PR) | SAN JUAN (PR) 6 | SAN JUAN | PR | 936 | OPR | OIL | SHARED 5&6 | 48.77 | 2.59 | 81.27 | 444.26 | 30.82 | 1555 | 66D06'30" | 18D26'15" | 6.674 | 1.2106 | 3.2668 | 11.4154 | 42.5966 | 3962.5326 | 199.0153 | 22.3627 | 15.9245 | 0.489 | 737.8375 | 2.6821 | NO CONTROL
SAN JUAN (PR) | SAN JUAN (PR) 7 | SAN JUAN | PR | 936 | OPR | OIL | UNIQUE UNIT 7 | 56.39 | 1.83 | 136.73 | 422.04 | 26.03 | 1557 | 66D06'30" | 18D26'15" | 9.7317 | 1.7651 | 4.7634 | 11.206 | 62.1187 | 5777.8135 | 290.1865 | 32.6096 | 23.2197 | 0.713 | 1294.2448 | 3.9109 | NO CONTROL
SAN JUAN (PR) | SAN JUAN (PR) 8 | SAN JUAN | PR | 936 | OPR | OIL | UNIQUE UNIT 8 | 56.39 | 1.83 | 136.73 | 422.04 | 26.03 | 1558 | 66D06'30" | 18D26'15" | 20.0895 | 3.6438 | 9.8332 | 23.1329 | 128.2333 | 11927.2898 | 599.0395 | 67.3168 | 47.933 | 1.4718 | 2671.743 | 8.0733 | NO CONTROL
SAN JUAN (PR) | SAN JUAN (PR) 9 | SAN JUAN | PR | 936 | OPR | OIL | UNIQUE UNIT 9 | 58.22 | 1.83 | 142.33 | 422.04 | 27.13 | 1559 | 66D06'30" | 18D26'15" | 12.7306 | 2.3091 | 6.2314 | 21.7748 | 81.2525 | 7558.4807 | 379.6192 | 42.6566 | 30.3758 | 0.9327 | 1407.4156 | 5.1161 | NO CONTROL
SANFORD | SANFORD 3-B | LAKE MONROE | FL | 32747 | OPR | OIL | UNIQUE UNIT 3 | 92.05 | 2.9 | 196.82 | 408.15 | 29.9 | 1563 | 28D50'31" | 81D19'32" | 2.8858 | 0.5234 | 1.4125 | 3.323 | 18.4202 | 1713.3109 | 86.0498 | 9.6698 | 6.8854 | 0.2114 | 383.786 | 1.1597 | NO CONTROL
SANFORD | SANFORD 4 | LAKE MONROE | FL | 32747 | OPR | OIL | UNIQUE UNIT 4 | 121.92 | 5.85 | 460.2 | 408.15 | 17.16 | 1564 | 28D50'31" | 81D19'32" | 29.7132 | 5.3894 | 14.5437 | 34.2146 | 189.6624 | 17640.9544 | 886.0042 | 99.5643 | 70.8949 | 2.1769 | 3951.6183 | 11.9407 | NO CONTROL
SANFORD | SANFORD 5 | LAKE MONROE | FL | 32747 | OPR | OIL | UNIQUE UNIT 5 | 121.92 | 5.85 | 460.2 | 408.15 | 17.16 | 1565 | 28D50'31" | 81D19'32" | 26.8972 | 4.8786 | 13.1654 | 30.972 | 171.6876 | 15969.073 | 802.0351 | 90.1283 | 64.176 | 1.9706 | 3577.1127 | 10.8091 | NO CONTROL
SAYREVILLE | SAYREVILLE 2 | SAYREVILLE | NJ | 8872 | OPR | OIL | SHARED 1-3 | 42.37 | 2.29 | 15.92 | 463.71 | 3.87 | 1566 | 40D28'40" | 74D21'18" | 0.0968 | 0.0029 | 0.0227 | 0.0973 | 1.3583 | 147.1416 | 7.3901 | 0.2123 | 0.3004 | 0.0182 | 26.4118 | 0.01 | NO CONTROL
SAYREVILLE | SAYREVILLE 4-B | SAYREVILLE | NJ | 8872 | OPR | OIL | UNIQUE UNIT 4 | 67.36 | 3.51 | 160.22 | 435.93 | 16.61 | 1567 | 40D28'40" | 74D21'18" | 1.186 | 0.036 | 0.2787 | 1.1918 | 16.6429 | 1802.8521 | 90.5469 | 2.6012 | 3.6808 | 0.2225 | 323.6103 | 0.1227 | NO CONTROL
SAYREVILLE | SAYREVILLE 5 | SAYREVILLE | NJ | 8872 | OPR | OIL | UNIQUE UNIT 5 | 67.36 | 3.51 | 159.06 | 435.93 | 16.61 | 1568 | 40D28'40" | 74D21'18" | 2.3895 | 0.0725 | 0.5616 | 2.4012 | 33.5326 | 3632.4329 | 182.4363 | 5.241 | 7.4163 | 0.4482 | 652.0183 | 0.2472 | NO CONTROL
SCHILLER | SCHILLER 3 | PORTSMOUTH | NH | 3801 | OPR | OIL | UNIQUE UNIT 3 | 41.76 | 2.62 | 39.41 | 622.04 | 7.47 | 1573 | 43D05'52" | 70D47'04" | 0.8862 | 0.0269 | 0.2083 | 0.8905 | 12.4359 | 1347.1274 | 67.6585 | 1.9437 | 2.7504 | 0.1662 | 241.8081 | 0.0917 | NO CONTROL
SCHILLER | SCHILLER 5 | PORTSMOUTH | NH | 3801 | OPR | OIL | UNIQUE UNIT 5 | 68.88 | 2.44 | 105.73 | 477.59 | 22.86 | 1575 | 43D05'52" | 70D47'04" | 2.4647 | 0.1332 | 1.5926 | 2.3952 | 4.3092 | 2811.8612 | 141.2237 | 7.1696 | 10.3253 | 0.1092 | 87.4418 | 1.2333 | CS-ESP
SCHUYLKILL | SCHUYLKILL 1 | PHILADELPHIA | PA | 19146 | OPR | OIL | UNIQUE UNIT 1 | 83.82 | 3.35 | 153.4 | 388.71 | 17.53 | 1578 | 39D56'30" | 75D11'15" | 31.3486 | 1.997 | 6.6748 | 20.0257 | 60.3573 | 8256.5012 | 414.6768 | 34.8311 | 26.6178 | 1.0188 | 1267.4995 | 8.7212 | NO CONTROL
SOUTH BAY | SOUTH BAY 1-B | CHULA VISTA | CA | 92011 | OPR | OIL | UNIQUE UNIT 1 | 53.19 | 3.05 | 132.87 | 420.37 | 17.07 | 1638 | 32D36'33" | 117D06'49" | 5.7671 | 1.046 | 2.8228 | 6.6407 | 36.8117 | 3423.9489 | 171.9654 | 19.3245 | 13.7601 | 0.4225 | 766.9732 | 2.3176 | NO CONTROL
SOUTH BAY | SOUTH BAY 4-B | CHULA VISTA | CA | 92011 | OPR | OIL | UNIQUE UNIT 4 | 53.19 | 4.11 | 423.67 | 588.71 | 32 | 1641 | 32D36'33" | 117D06'49" | 0.7203 | 0.1307 | 0.3526 | 1.232 | 4.5973 | 427.6595 | 21.4789 | 2.4135 | 1.7187 | 0.0528 | 79.6317 | 0.2895 | NO CONTROL
SOUTH COAST | SOUTH COAST 1 | GUAYANILLA | PR | 936 | OPR | OIL | SHARED 1&2 | 47.24 | 3.02 | 162.54 | 444.26 | 22.65 | 1642 | 17D59'20" | 66D45'00" | 1.7427 | 0.3161 | 0.853 | 2.9807 | 11.1225 | 1034.6687 | 51.9655 | 5.8392 | 4.1581 | 0.1277 | 192.6589 | 0.7003 | NO CONTROL
SOUTH COAST | SOUTH COAST 2 | GUAYANILLA | PR | 936 | OPR | OIL | SHARED 1&2 | 47.24 | 3.02 | 162.54 | 444.26 | 22.65 | 1642 | 17D59'20" | 66D45'00" | 8.8151 | 1.5989 | 4.3149 | 15.0776 | 56.262 | 5233.7504 | 262.8613 | 29.5369 | 21.0332 | 0.6458 | 974.5427 | 3.5425 | NO CONTROL
SOUTH COAST | SOUTH COAST 3 | GUAYANILLA | PR | 936 | OPR | OIL | UNIQUE UNIT 3 | 62.48 | 2.23 | 128.54 | 430.37 | 32.8 | 1643 | 17D59'20" | 66D45'00" | 8.5445 | 1.5499 | 4.1824 | 14.6148 | 54.5351 | 5073.1108 | 254.7933 | 28.6303 | 20.3877 | 0.626 | 944.631 | 3.4338 | NO CONTROL
SOUTH COAST | SOUTH COAST 4 | GUAYANILLA | PR | 936 | OPR | OIL | UNIQUE UNIT 4 | 62.48 | 2.23 | 128.54 | 430.37 | 32.8 | 1644 | 17D59'20" | 66D45'00" | 15.9352 | 2.8904 | 7.8001 | 27.2561 | 101.706 | 9461.1646 | 475.1801 | 53.3944 | 38.0222 | 1.1675 | 1761.702 | 6.4039 | NO CONTROL
SOUTH COAST | SOUTH COAST 5 | GUAYANILLA | PR | 936 | OPR | OIL | UNIQUE UNIT 5 | 76.2 | 3.18 | 488.16 | 419.26 | 30.82 | 1645 | 17D59'20" | 66D45'00" | 64.8434 | 11.7616 | 31.7399 | 110.9101 | 413.8608 | 38499.2447 | 1933.5967 | 217.2719 | 154.7196 | 4.7508 | 7168.6944 | 26.0587 | NO CONTROL
SOUTH COAST | SOUTH COAST 6 | GUAYANILLA | PR | 936 | OPR | OIL | UNIQUE UNIT 6 | 76.2 | 3.18 | 488.16 | 419.26 | 30.82 | 1646 | 17D59'20" | 66D45'00" | 56.1062 | 10.1768 | 27.4632 | 95.9657 | 358.0959 | 33311.7349 | 1673.0578 | 187.996 | 133.8722 | 4.1106 | 6202.7619 | 22.5475 | NO CONTROL
SOUTH STREET | SOUTH STREET 12 | PROVIDENCE | RI | 2901 | OPR | OIL | UNIQUE UNIT 12 | 99.06 | 3.66 | 202.96 | 413.71 | 18.29 | 1647 | 41D49'00" | 71D24'10" | 5.679 | 0.3069 | 3.6696 | 5.519 | 9.9293 | 6479.0414 | 325.4052 | 16.52 | 23.7915 | 0.2517 | 201.4818 | 2.8418 | CS-ESP
SOUTHSIDE | SOUTHSIDE 4-B | JACKSONVILLE | FL | 32207 | OPR | OIL | UNIQUE UNIT 4 | 41.45 | 3.35 | 103.76 | 422.04 | 11.73 | 1651 | 30D19'00" | 81D38'55" | 0.4873 | 0.0884 | 0.2385 | 0.5612 | 3.1108 | 289.3384 | 14.5318 | 1.633 | 1.1628 | 0.0357 | 64.8125 | 0.1958 | NO CONTROL
SOUTHSIDE | SOUTHSIDE 5-B | JACKSONVILLE | FL | 32207 | OPR | OIL | UNIQUE UNIT 5 | 41.76 | 2.94 | 205.32 | 422.04 | 14.02 | 1652 | 30D19'00" | 81D38'55" | 1.7175 | 0.3115 | 0.8407 | 1.9777 | 10.9631 | 1019.7006 | 51.2137 | 5.7551 | 4.0979 | 0.1258 | 228.4155 | 0.6902 | NO CONTROL
STOCK ISLAND | STOCK ISLAND 1 | KEY WEST | FL | 33040 | OPR | OIL | UNIQUE UNIT 1 | 61.6 | 2.86 | 98.46 | 446.57 | 15.7 | 1676 | 24D33'39" | 81D44'03" | 1.6541 | 0.0502 | 0.3887 | 1.6622 | 23.2125 | 2514.5042 | 126.2892 | 3.628 | 5.1338 | 0.3103 | 451.3512 | 0.1711 | NO CONTROL
STONYBROOK | STONYBROOK CC1 | LUDLOW | MA | 1056 | OPR | OIL | UNIQUE UNIT CC1 | 45.72 | 4.72 | 270.16 | 433.49 | 20.33 | 1677 | 42D11'53" | 72D30'50" | 0.3519 | 0.0107 | 0.0827 | 0.3536 | 4.9386 | 534.9753 | 26.8687 | 0.7719 | 1.0922 | 0.066 | 96.0276 | 0.0364 | NO CONTROL
SUNRISE | SUNRISE 1-B | LAS VEGAS | NV | 89114 | OPR | OIL | UNIQUE UNIT 1 | 41.15 | 3.66 | 149.06 | 401.48 | 11.49 | 1684 | 36D08'25" | 115D02'09" | 1.715 | 0.3111 | 0.8395 | 1.9749 | 10.9473 | 1018.2305 | 51.1399 | 5.7468 | 4.092 | 0.1256 | 228.0862 | 0.6892 | NO CONTROL
SUWANNEE RIVER | SUWANNEE RIVER 1-B | LIVE OAK | FL | 32060 | OPR | OIL | UNIQUE UNIT 1 | 33.53 | 2.13 | 56.64 | 430.37 | 15.85 | 1690 | 30D22'35" | 83D10'49" | 0.3856 | 0.0246 | 0.0821 | 0.2464 | 0.7425 | 101.5691 | 5.1012 | 0.4285 | 0.3274 | 0.0125 | 15.5924 | 0.1073 | NO CONTROL
TANGUISSON | TANGUISSON 1 | DEVEDO | GU | 96910 | OPR | OIL | UNIQUE UNIT 1 | 39.93 | 1.41 | 47.08 | 427.59 | 30.3 | 1696 | 13D32'25" | 144D45'17" | 1.2258 | 0.0372 | 0.2881 | 1.2318 | 17.2018 | 1863.3926 | 93.5875 | 2.6885 | 3.8045 | 0.2299 | 334.4772 | 0.1268 | NO CONTROL
TANGUISSON | TANGUISSON 2 | DEVEDO | GU | 96910 | OPR | OIL | UNIQUE UNIT 2 | 39.93 | 1.41 | 47.08 | 427.59 | 30.3 | 1697 | 13D32'25" | 144D45'17" | 1.3552 | 0.0411 | 0.3185 | 1.3618 | 19.0178 | 2060.116 | 103.4678 | 2.9724 | 4.2061 | 0.2542 | 369.7889 | 0.1402 | NO CONTROL
TG SMITH | TG SMITH S3 | LAKE WORTH | FL | 33460 | OPR | OIL | UNIQUE UNIT S3 | 38.1 | 2.13 | 27.61 | 408.15 | 7.74 | 1708 | 26D36'40" | 80D04'05" | 1.5315 | 0.0465 | 0.3599 | 1.539 | 21.4914 | 2328.0714 | 116.9257 | 3.359 | 4.7532 | 0.2873 | 417.8867 | 0.1584 | NO CONTROL
TRACY | TRACY 1-B | SPARKS | NV | 89431 | OPR | OIL | UNIQUE UNIT 1 | 60.96 | 2.74 | 57.58 | 460.37 | 16.76 | 1730 | 39D36'00" | 119D21'40" | 0.1301 | 0.004 | 0.0306 | 0.1307 | 1.8259 | 197.7925 | 9.934 | 0.2854 | 0.4038 | 0.0244 | 35.5036 | 0.0135 | NO CONTROL
TRACY | TRACY 2-B | SPARKS | NV | 89431 | OPR | OIL | UNIQUE UNIT 2 | 60.96 | 2.74 | 71.74 | 442.59 | 16.76 | 1731 | 39D36'00" | 119D21'40" | 0.2426 | 0.0074 | 0.057 | 0.2438 | 3.4051 | 368.8563 | 18.5255 | 0.5322 | 0.7531 | 0.0455 | 66.2094 | 0.0251 | NO CONTROL
TRACY | TRACY 3-B | SPARKS | NV | 89431 | OPR | OIL | UNIQUE UNIT 3 | 91.44 | 4.57 | 131.22 | 405.93 | 23.77 | 1732 | 39D36'00" | 119D21'40" | 0.7701 | 0.0234 | 0.181 | 0.7739 | 10.8074 | 1170.7179 | 58.7985 | 1.6891 | 2.3902 | 0.1445 | 210.1428 | 0.0797 | NO CONTROL
TURKEY POINT | TURKEY POINT 1-B | FLORIDA CITY | FL | 33101 | OPR | OIL | UNIQUE UNIT 1 | 121.92 | 5.52 | 460.2 | 408.15 | 19.29 | 1743 | 25D26'09" | 80D19'52" | 17.362 | 3.1491 | 8.4982 | 19.9922 | 110.8232 | 10307.9304 | 517.7083 | 58.1772 | 41.4252 | 1.272 | 2309.0024 | 6.9772 | NO CONTROL
TURKEY POINT | TURKEY POINT 2-B | FLORIDA CITY | FL | 33101 | OPR | OIL | UNIQUE UNIT 2 | 121.92 | 5.52 | 460.2 | 408.15 | 19.29 | 1744 | 25D26'09" | 80D19'52" | 26.9467 | 4.8876 | 13.1896 | 31.029 | 172.0037 | 15998.4746 | 803.5118 | 90.2943 | 64.2942 | 1.9742 | 3583.6987 | 10.829 | NO CONTROL
TYRONE | TYRONE 1 | VERSAILLES | KY | 40383 | OPR | OIL | UNIQUE UNIT 1 | 54.86 | 2.74 | 62.3 | 422.04 | 10.55 | 1747 | 38D02'54" | 84D50'47" | 0.0248 | 0.0008 | 0.0058 | 0.0249 | 0.3479 | 37.6875 | 1.8928 | 0.0544 | 0.0769 | 0.0047 | 6.7649 | 0.0026 | NO CONTROL
VALLEY (CA) | VALLEY (CA) 1-B | SUN VALLEY | CA | 91352 | OPR | OIL | UNIQUE UNIT 1 | 76.2 | 3.81 | 170.86 | 449.82 | 15.85 | 1753 | 34D14'30" | 118D23'45" | 0.2251 | 0.0408 | 0.1102 | 0.2592 | 1.4368 | 133.6436 | 6.7122 | 0.7543 | 0.5371 | 0.0165 | 29.9365 | 0.0905 | NO CONTROL
VALLEY (CA) | VALLEY (CA) 2-B | SUN VALLEY | CA | 91352 | OPR | OIL | UNIQUE UNIT 2 | 76.2 | 3.81 | 170.86 | 449.82 | 14.97 | 1754 | 34D14'30" | 118D23'45" | 0.2656 | 0.0482 | 0.13 | 0.3059 | 1.6955 | 157.6994 | 7.9203 | 0.89 | 0.6338 | 0.0195 | 35.3251 | 0.1067 | NO CONTROL
VALLEY (CA) | VALLEY (CA) 3-B | SUN VALLEY | CA | 91352 | OPR | OIL | UNIQUE UNIT 3 | 76.2 | 4.57 | 251.1 | 429.82 | 13.32 | 1755 | 34D14'30" | 118D23'45" | 0.2904 | 0.0527 | 0.1421 | 0.3344 | 1.8535 | 172.4002 | 8.6587 | 0.973 | 0.6928 | 0.0213 | 38.6181 | 0.1167 | NO CONTROL
VALLEY (CA) | VALLEY (CA) 4-B | SUN VALLEY | CA | 91352 | OPR | OIL | UNIQUE UNIT 4 | 76.2 | 4.57 | 251.1 | 429.82 | 13.32 | 1756 | 34D14'30" | 118D23'45" | 0.3286 | 0.0596 | 0.1609 | 0.3784 | 2.0978 | 195.1196 | 9.7997 | 1.1012 | 0.7841 | 0.0241 | 43.7073 | 0.1321 | NO CONTROL
VIENNA | VIENNA 8 | VIENNA | MD | 21869 | OPR | OIL | UNIQUE UNIT 8 | 48.77 | 3.82 | 317.18 | 602.59 | 28.04 | 1781 | 38D29'09" | 75D49'20" | 3.1359 | 0.0952 | 0.737 | 3.1512 | 44.0069 | 4767.067 | 239.4225 | 6.878 | 9.7328 | 0.5883 | 855.6841 | 0.3244 | NO CONTROL
WAIAU | WAIAU 3 | PEARL CITY | HI | 96782 | OPR | OIL | UNIQUE UNIT 3 | 42.06 | 3.06 | 89.68 | 469.26 | 12.28 | 1797 | 21D23'28" | 157D57'50" | 4.7136 | 0.855 | 2.3072 | 5.4277 | 30.0874 | 2798.4969 | 140.5525 | 15.7945 | 11.2465 | 0.3453 | 626.8704 | 1.8942 | NO CONTROL
WAIAU | WAIAU 4 | PEARL CITY | HI | 96782 | OPR | OIL | UNIQUE UNIT 4 | 42.06 | 3.05 | 89.68 | 469.26 | 12.28 | 1798 | 21D23'28" | 157D57'50" | 4.8644 | 0.8823 | 2.381 | 5.6013 | 31.05 | 2888.0381 | 145.0496 | 16.2999 | 11.6064 | 0.3564 | 646.9278 | 1.9548 | NO CONTROL
WAIAU | WAIAU 5 | PEARL CITY | HI | 96782 | OPR | OIL | UNIQUE UNIT 5 | 42.06 | 2.74 | 72.69 | 413.71 | 12.28 | 1799 | 21D23'28" | 157D57'50" | 9.4182 | 1.7083 | 4.6099 | 10.845 | 60.1172 | 5591.648 | 280.8365 | 31.5589 | 22.4715 | 0.69 | 1252.5433 | 3.7848 | NO CONTROL
WAIAU | WAIAU 6 | PEARL CITY | HI | 96782 | OPR | OIL | UNIQUE UNIT 6 | 42.06 | 2.74 | 95.82 | 396.48 | 12.28 | 1800 | 21D23'28" | 157D57'50" | 8.3174 | 1.5086 | 4.0711 | 9.5775 | 53.0911 | 4938.1308 | 248.014 | 27.8705 | 19.8452 | 0.6094 | 1106.1538 | 3.3425 | NO CONTROL
WAIAU | WAIAU 7 | PEARL CITY | HI | 96782 | OPR | OIL | UNIQUE UNIT 7 | 42.06 | 3.14 | 95.82 | 396.48 | 12.28 | 1801 | 21D23'28" | 157D57'50" | 41.1875 | 2.6237 | 8.7697 | 26.3109 | 79.3008 | 10847.8505 | 544.8254 | 45.763 | 34.9719 | 1.3386 | 1665.3113 | 11.4584 | NO CONTROL
WAIAU | WAIAU 8 | PEARL CITY | HI | 96782 | OPR | OIL | UNIQUE UNIT 8 | 42.06 | 3.14 | 95.82 | 396.48 | 12.28 | 1802 | 21D23'28" | 157D57'50" | 45.9725 | 2.9286 | 9.7885 | 29.3676 | 88.5136 | 12108.1096 | 608.121 | 51.0796 | 39.0348 | 1.4941 | 1858.7804 | 12.7895 | NO CONTROL
WEST SPRINGFIELD | WEST SPRINGFIELD 1 | WEST SPRINGFIELD | MA | 1089 | OPR | OIL | UNIQUE UNIT 1 | 54.86 | 3.35 | 90.23 | 422.04 | 12.74 | 1843 | 42D05'45" | 72D36'16" | 0.5974 | 0.0323 | 0.386 | 0.8624 | 1.0444 | 681.5823 | 34.232 | 1.7377 | 2.5028 | 0.0265 | 17.6189 | 0.2989 | CS-ESP
WEST SPRINGFIELD | WEST SPRINGFIELD 2 | WEST SPRINGFIELD | MA | 1089 | OPR | OIL | UNIQUE UNIT 2 | 54.86 | 3.35 | 90.23 | 422.04 | 12.74 | 1844 | 42D05'45" | 72D36'16" | 0.6876 | 0.0372 | 0.4443 | 0.9926 | 1.2021 | 784.4879 | 39.4003 | 2.0001 | 2.8807 | 0.0305 | 20.279 | 0.3441 | CS-ESP
WEST SPRINGFIELD | WEST SPRINGFIELD 3-B | WEST SPRINGFIELD | MA | 1089 | OPR | OIL | UNIQUE UNIT 3 | 67.97 | 3.96 | 154.42 | 422.04 | 16.86 | 1845 | 42D05'45" | 72D36'16" | 2.3146 | 0.1251 | 1.4957 | 3.3413 | 4.0465 | 2640.7974 | 132.6321 | 6.7329 | 9.6972 | 0.1026 | 68.2645 | 1.1583 | CS-ESP
WESTPORT | WESTPORT 3 | BALTIMORE | MD | 21230 | OPR | OIL | UNIQUE UNIT 3 | 66.75 | 2.82 | 115.64 | 467.59 | 18.59 | 1849 | 39D15'42" | 76D37'52" | 1.3501 | 0.0122 | 0.4189 | 1.145 | 5.1896 | 3943.8225 | 198.0756 | 2.5707 | 7.3574 | 0.1532 | 98.2769 | 0.1739 | CS-ESP
WESTPORT | WESTPORT 4 | BALTIMORE | MD | 21230 | OPR | OIL | UNIQUE UNIT 4 | 67.06 | 3.07 | 133.58 | 453.71 | 17.98 | 1850 | 39D15'42" | 76D37'52" | 1.9723 | 0.0178 | 0.6119 | 1.6727 | 7.5813 | 5761.3753 | 289.3609 | 3.7554 | 10.7481 | 0.2238 | 143.5689 | 0.2541 | CS-ESP
WF WYMAN | WF WYMAN 1 | YARMOUTH | ME | 4096 | OPR | OIL | SHARED 1-3 | 97.54 | 7.01 | 81.18 | 449.82 | 20.12 | 1851 | 43D45'02" | 70D09'31" | 1.3662 | 0.0415 | 0.3211 | 1.3729 | 19.172 | 2076.8214 | 104.3069 | 2.9965 | 4.2402 | 0.2563 | 372.7875 | 0.1413 | NO CONTROL
WF WYMAN | WF WYMAN 2 | YARMOUTH | ME | 4096 | OPR | OIL | SHARED 1-3 | 97.54 | 7.01 | 81.18 | 449.82 | 20.12 | 1851 | 43D45'02" | 70D09'31" | 1.4304 | 0.0434 | 0.3362 | 1.4374 | 20.0727 | 2174.3813 | 109.2067 | 3.1372 | 4.4394 | 0.2683 | 390.2994 | 0.148 | NO CONTROL
WF WYMAN | WF WYMAN 3 | YARMOUTH | ME | 4096 | OPR | OIL | SHARED 1-3 | 97.54 | 7.01 | 153.87 | 449.82 | 18.59 | 1851 | 43D45'02" | 70D09'31" | 29.4508 | 1.8761 | 6.2707 | 18.8134 | 56.7034 | 7756.6742 | 389.5733 | 32.7225 | 25.0064 | 0.9572 | 1190.7683 | 8.1932 | NO CONTROL
WF WYMAN | WF WYMAN 4 | YARMOUTH | ME | 4096 | OPR | OIL | UNIQUE UNIT 4 | 129.54 | 3.76 | 1049.73 | 426.48 | 23.77 | 1852 | 43D45'02" | 70D09'31" | 29.5888 | 1.599 | 19.1194 | 28.7551 | 51.7333 | 33757.0354 | 1695.4227 | 86.0721 | 123.958 | 1.3114 | 1049.7582 | 14.8064 | CS-ESP
YORKTOWN | YORKTOWN 3 | YORKTOWN | VA | 23690 | OPR | OIL | UNIQUE UNIT 3 | 149.05 | 6.86 | 1031.74 | 413.71 | 27.92 | 1908 | 37D12'52" | 76D27'40" | 27.0609 | 1.7238 | 5.7618 | 17.2867 | 52.1019 | 7127.2129 | 357.9591 | 30.0671 | 22.9771 | 0.8795 | 1094.1364 | 7.5283 | NO CONTROL
Note: | NO CONTROL = no add-on particulate control device
CS-ESP = electostatic precipitator on the oil-fired unit

## Oil-fired Utility Risk
Model Results for Oil Fired Utilities from HEM Model (1990 population)
Plant | City | State | Maximum Predicted Risk
|  |  | Nickel 1 | Arsenic | Chromium | Cadmium | Beryllium | Dioxin | Total
WAIAU | PEARL CITY | HI | 4.825e-05 | 1.38e-05 | 5.28e-06 | 1.61e-06 | 7.08e-07 | 1.36e-07 | 6.9784e-05
HONOLULU | HONOLULU | HI | 1.05e-05 | 1.41e-06 | 8.18e-07 | 2.9e-07 | 1.43e-07 | 2.42e-08 | 1.3185e-05
NEW BOSTON | SOUTH BOSTON | MA | 5.3e-06 | 1.08e-07 | 3.82e-07 | 3.68e-08 | 9.95e-10 | 1.06e-08 | 5.8384e-06
ASTORIA | ASTORIAK | NY | 2.11e-06 | 5.62e-07 | 2.23e-07 | 6.9e-08 | 3.07e-08 | 5.83e-09 | 3.0005e-06
MYSTIC | EVERETT | MA | 1.825e-06 | 8.4e-07 | 2.68e-07 | 7.62e-08 | 2.88e-08 | 6.69e-09 | 3.0447e-06
TG SMITH | LAKE WORTH | FL | 1.79e-06 | 1.17e-07 | 5.93e-08 | 1.16e-08 | 1.99e-09 | 5.15e-09 | 1.985e-06
BRYAN | BRYAN | TX | 1.74e-06 | 1.14e-07 | 5.77e-08 | 1.13e-08 | 1.94e-09 | 5.01e-09 | 1.93e-06
RIVIERA | RIVIERA BEACH | FL | 1.68e-06 | 2.26e-07 | 1.31e-07 | 4.64e-08 | 2.29e-08 | 3.87e-09 | 2.1102e-06
DEVON | MILLFORD | CT | 1.48e-06 | 2.42e-07 | 1.49e-07 | 5.35e-08 | 2.06e-08 | 5.04e-09 | 1.9501e-06
ALAMITOS | LONG BEACH | CA | 1.42e-06 | 2.01e-07 | 1.34e-07 | 4.14e-08 | 2.04e-08 | 3.45e-09 | 1.8203e-06
EAST RIVER | NEW YORK | NY | 1.275e-06 | 4.2e-08 | 7.86e-08 | 8.71e-09 | 5.68e-10 | 2.86e-09 | 1.4077e-06
HAYNES | LONG BEACH | CA | 7.95e-07 | 1.07e-07 | 6.21e-08 | 2.2e-08 | 1.09e-08 | 1.84e-09 | 9.9884e-07
CHARLES POLETTI | LONG ISLAND CITY | NY | 7.7e-07 | 5.05e-08 | 2.56e-08 | 4.98e-09 | 8.58e-10 | 2.22e-09 | 8.5416e-07
HUDSON AVENUE | BROOKLYN | NY | 7.15e-07 | 4.7e-08 | 2.38e-08 | 4.63e-09 | 7.97e-10 | 2.06e-09 | 7.9329e-07
SCHUYLKILL | PHILADELPHIA | PA | 7.05e-07 | 3.12e-07 | 1e-07 | 2.78e-08 | 1.11e-08 | 2.37e-09 | 1.1583e-06
JD KENNEDY | JACKSONVILLE | FL | 6.2e-07 | 8.33e-08 | 4.83e-08 | 1.71e-08 | 8.45e-09 | 1.43e-09 | 7.7858e-07
MIDDLETOWN | MIDDLETOWN | CT | 5.95e-07 | 1.79e-07 | 9.32e-08 | 3.81e-08 | 5.63e-09 | 9.24e-09 | 9.2017e-07
EL CENTRO | IMPERIAL | CA | 5.6e-07 | 3.66e-08 | 1.85e-08 | 3.61e-09 | 6.21e-10 | 1.61e-09 | 6.2094e-07
KAHE | NANAKULI | HI | 5.2e-07 | 1.05e-07 | 4.29e-08 | 1.27e-08 | 5.35e-09 | 1.46e-09 | 6.8741e-07
PORT EVERGLADES | PORT EVERGLADES | FL | 5.15e-07 | 6.9e-08 | 4e-08 | 1.42e-08 | 7e-09 | 1.18e-09 | 6.4638e-07
CLARK | EAST LAS VEGAS | NV | 4.665e-07 | 6.27e-08 | 3.64e-08 | 1.29e-08 | 6.36e-09 | 1.08e-09 | 5.8594e-07
BENNING | WASHINGTON | DC | 4.015e-07 | 1.77e-07 | 5.71e-08 | 1.59e-08 | 6.32e-09 | 1.35e-09 | 6.5917e-07
SOUTHSIDE | JACKSONVILLE | FL | 3.67e-07 | 4.93e-08 | 2.86e-08 | 1.01e-08 | 5e-09 | 8.47e-10 | 4.6085e-07
MANDALAY | OXNARD | CA | 3.535e-07 | 4.75e-08 | 2.75e-08 | 9.75e-09 | 4.82e-09 | 8.14e-10 | 4.4388e-07
MISTERSKY | DETROIT | MI | 3.44e-07 | 8.01e-08 | 3.49e-08 | 1.19e-08 | 4.92e-09 | 1.05e-09 | 4.7687e-07
ROSETON | NEWBURGH | NY | 3.44e-07 | 1.52e-07 | 4.89e-08 | 1.36e-08 | 5.42e-09 | 1.16e-09 | 5.6508e-07
EL SEGUNDO | EL SEGUNDO | CA | 3.28e-07 | 5.14e-08 | 4.21e-08 | 1.06e-08 | 5.22e-09 | 8.82e-10 | 4.382e-07
CAPE CANAVERAL | COCOA | FL | 3.175e-07 | 4.27e-08 | 2.47e-08 | 8.76e-09 | 4.33e-09 | 7.32e-10 | 3.9872e-07
BURLINGTON (NJ) | BURLINGTON | NJ | 3.055e-07 | 2e-08 | 1.01e-08 | 1.6e-09 | 3.4e-10 | 7.1e-10 | 3.3825e-07
GLENWOOD | GLENWOOD LANDING | NY | 3e-07 | 1.33e-07 | 4.27e-08 | 1.19e-08 | 4.73e-09 | 1.01e-09 | 4.9334e-07
FORT MYERS | FT MYERS | FL | 2.885e-07 | 3.87e-08 | 2.25e-08 | 7.96e-09 | 3.93e-09 | 6.65e-10 | 3.6226e-07
BRIDGEPORT HARBOR | BRIDGEPORT | CT | 2.75e-07 | 6.75e-08 | 2.88e-08 | 8.79e-09 | 3.42e-10 | 5.7e-09 | 3.8613e-07
EF BARRETT | ISLAND PARK | NY | 2.62e-07 | 1.16e-07 | 3.73e-08 | 1.04e-08 | 4.13e-09 | 8.81e-10 | 4.3071e-07
NEW HAVEN HARBOR | NEW HAVEN | CT | 2.615e-07 | 1.58e-07 | 1.15e-07 | 4.29e-08 | 4.79e-09 | 5.22e-09 | 5.8741e-07
FAR ROCKAWAY | QUEENS | NY | 2.61e-07 | 1.15e-07 | 3.71e-08 | 1.03e-08 | 4.11e-09 | 8.78e-10 | 4.2839e-07
MANATEE | PARRISH | FL | 2.415e-07 | 3.25e-08 | 1.88e-08 | 6.67e-09 | 3.29e-09 | 5.57e-10 | 3.0332e-07
PL BARTOW | ST PETERSBURG | FL | 2.32e-07 | 1.04e-07 | 3.51e-08 | 1.11e-08 | 3.65e-09 | 1.04e-09 | 3.8689e-07
PITTSBURG | PITTSBURG | CA | 2.305e-07 | 3.1e-08 | 1.8e-08 | 6.37e-09 | 3.15e-09 | 5.31e-10 | 2.8955e-07
SOUTH BAY | CHULA VISTA | CA | 2.065e-07 | 2.79e-08 | 1.64e-08 | 5.73e-09 | 2.83e-09 | 4.79e-10 | 2.5984e-07
HARBOR | WILMINGTON | CA | 1.985e-07 | 2.67e-08 | 1.55e-08 | 5.48e-09 | 2.71e-09 | 4.57e-10 | 2.4935e-07
DELAWARE | PHILADELPHIA | PA | 1.93e-07 | 9.74e-08 | 4.76e-08 | 2.64e-08 | 2.94e-09 | 3.21e-09 | 3.7055e-07
BOWLINE POINT | WEST HAVERSTRAW | NY | 1.905e-07 | 5.1e-08 | 2.16e-08 | 4.96e-09 | 1.78e-09 | 5.33e-10 | 2.7037e-07
LINDEN | LINDEN | NJ | 1.885e-07 | 1.23e-08 | 6.25e-09 | 1.22e-09 | 2.1e-10 | 5.42e-10 | 2.0902e-07
WESTPORT | BALTIMORE | MD | 1.525e-07 | 3.75e-08 | 1.6e-08 | 4.88e-09 | 1.89e-10 | 3.16e-09 | 2.1423e-07
EH WERNER | SOUTH AMBOY | NJ | 1.5e-07 | 9.84e-09 | 4.98e-09 | 9.7e-10 | 1.67e-10 | 4.33e-10 | 1.6639e-07
RAVENSWOOD | QUEENS | NY | 1.49e-07 | 1.59e-07 | 4.48e-08 | 1.78e-08 | 2.49e-09 | 2.1e-09 | 3.7519e-07
TURKEY POINT | FLORIDA CITY | FL | 1.475e-07 | 1.98e-08 | 1.15e-08 | 4.07e-09 | 2.01e-09 | 3.4e-10 | 1.8522e-07
SANFORD | LAKE MONROE | FL | 1.375e-07 | 1.85e-08 | 1.07e-08 | 3.79e-09 | 1.87e-09 | 3.17e-10 | 1.7268e-07
SALEM HARBOR | SALEM | MA | 1.355e-07 | 6.83e-08 | 3.34e-08 | 1.85e-08 | 2.07e-09 | 2.25e-09 | 2.6002e-07
GE TURNER | DELTONA | FL | 1.295e-07 | 4.93e-09 | 7.4e-09 | 8.77e-10 | 7.1e-11 | 3.04e-10 | 1.4308e-07
BRUNOT ISLAND | BRIDGEPORT | CT | 1.235e-07 | 8.09e-09 | 4.09e-09 |  | 1.38e-10 |  | 1.3582e-07
LAKE SHORE | CLEVELAND | OH | 1.235e-07 | 8.09e-09 | 4.09e-09 | 7.98e-10 | 1.37e-10 | 3.55e-10 | 1.3697e-07
ANCLOTE | TARPON SPRINGS | FL | 1.215e-07 | 5.37e-08 | 1.73e-08 | 4.8e-09 | 1.91e-09 | 4.09e-10 | 1.9962e-07
INDIAN RIVER (FL) | TITUSVILLE | FL | 1.215e-07 | 5.36e-08 | 1.73e-08 | 4.79e-09 | 1.91e-09 | 4.08e-10 | 1.9951e-07
59TH STREET | NEW YORK | NY | 1.205e-07 | 4.84e-08 | 1.57e-08 | 4.33e-09 | 1.71e-09 | 3.99e-10 | 1.9104e-07
RIVERSIDE (MD) | BALTIMORE | MD | 1.135e-07 | 1.14e-08 | 5.35e-09 | 1.3e-09 | 1.29e-10 | 7.22e-10 | 1.324e-07
ALBANY | BETHLEHEM | NY | 1.1e-07 | 4.87e-08 | 1.57e-08 | 4.35e-09 | 1.74e-09 | 3.71e-10 | 1.8086e-07
MCKEE RUN | DOVER | DE | 1.045e-07 | 1.4e-08 | 8.14e-09 | 2.88e-09 | 1.42e-09 | 2.41e-10 | 1.3118e-07
KEARNY | KEARNY | NJ | 9.75e-08 | 6.38e-09 | 3.23e-09 | 6.29e-10 | 1.08e-10 | 2.8e-10 | 1.0813e-07
LAUDERDALE | DANIA | FL | 9.65e-08 | 1.3e-08 | 7.53e-09 | 2.67e-09 | 1.32e-09 | 2.24e-10 | 1.2124e-07
SCHILLER | PORTSMOUTH | NH | 9.25e-08 | 1.07e-08 | 5.34e-09 | 1.98e-09 | 2.53e-10 | 4.13e-10 | 1.1119e-07
STOCK ISLAND | KEY WEST | FL | 9.25e-08 | 6.06e-09 | 3.07e-09 | 5.98e-10 | 1.03e-10 | 2.66e-10 | 1.026e-07
74TH STREET | NEW YORK | NY | 8.95e-08 | 3.96e-08 | 1.27e-08 | 3.53e-09 | 1.41e-09 | 3.01e-10 | 1.4704e-07
VALLEY (CA) | SUN VALLEY | CA | 8.8e-08 | 1.18e-08 | 6.87e-09 | 2.43e-09 | 1.2e-09 | 2.03e-10 | 1.105e-07
EDGE MOOR | WILMINGTON | DE | 8.7e-08 | 1.78e-09 | 6.3e-09 | 6.07e-10 | 1.64e-11 | 1.74e-10 | 9.5877e-08
MARTIN COUNTY | INDIANTOWN | FL | 8.65e-08 | 5.65e-09 | 2.86e-09 | 5.57e-10 | 9.6e-11 | 2.48e-10 | 9.5911e-08
MCMANUS | BRUNSWICK | GA | 8.5e-08 | 5.58e-09 | 2.82e-09 | 5.5e-10 | 9.48e-11 | 2.44e-10 | 9.4289e-08
ORMOND BEACH | OXNARD | CA | 8.35e-08 | 1.12e-08 | 6.52e-09 | 2.31e-09 | 1.14e-09 | 1.93e-10 | 1.0486e-07
NORTHSIDE | JACKSONVILLE | FL | 8.3e-08 | 1.12e-08 | 6.47e-09 | 2.29e-09 | 1.13e-09 | 1.91e-10 | 1.0428e-07
ETIWANDA | ETIWANDA | CA | 8.05e-08 | 1.3e-08 | 1.12e-08 | 2.67e-09 | 1.32e-09 | 2.23e-10 | 1.0891e-07
MCINTOSH | LAKELAND | FL | 7.5e-08 | 1.53e-09 | 5.41e-09 | 5.21e-10 | 1.41e-11 | 1.5e-10 | 8.2625e-08
GOULD STREET | BALTIMORE | MD | 7.4e-08 | 1.81e-08 | 7.74e-09 | 2.36e-09 | 9.18e-11 | 1.53e-09 | 1.0382e-07
WEST SPRINGFIELD | WEST SPRINGFIELD | MA | 7.25e-08 | 4.4e-08 | 3.2e-08 | 1.19e-08 | 1.33e-09 | 1.45e-09 | 1.6318e-07
GILBERT | MILLFORD | NJ | 7.05e-08 | 3.04e-08 | 9.81e-09 | 2.72e-09 | 1.08e-09 | 2.36e-10 | 1.1475e-07
POTTER | BRAINTREE | MA | 7e-08 | 4.58e-09 | 2.32e-09 | 4.52e-10 | 7.8e-11 | 2.01e-10 | 7.7631e-08
SOUTH STREET | PROVIDENCE | RI | 6.45e-08 | 3.26e-08 | 1.59e-08 | 8.83e-09 | 9.85e-10 | 1.07e-09 | 1.2389e-07
SAYREVILLE | SAYREVILLE | NJ | 6.2e-08 | 4.07e-09 | 2.06e-09 | 4.01e-10 | 6.9e-11 | 1.79e-10 | 6.8779e-08
PORT JEFFERSON | PORT JEFFERSON | NY | 5.35e-08 | 1.83e-08 | 6.59e-09 | 1.91e-09 | 4.5e-10 | 6.49e-10 | 8.1399e-08
WF WYMAN | YARMOUTH | ME | 5.2e-08 | 2.12e-08 | 9.21e-09 | 4.37e-09 | 6.7e-10 | 5.28e-10 | 8.7978e-08
NORTH TEXAS | WEATHERFORD | TX | 4.88e-08 | 3.2e-09 | 1.62e-09 | 3.16e-10 | 5.39e-11 | 1.41e-10 | 5.4131e-08
HIGGINS | OLDSMAR | FL | 4.875e-08 | 9.49e-09 | 3.44e-09 | 8.68e-10 | 2.99e-10 | 1.48e-10 | 6.2995e-08
COLLINS | MORRIS | IL | 4.765e-08 | 6.41e-09 | 3.71e-09 | 1.32e-09 | 6.5e-10 | 1.1e-10 | 5.985e-08
SUNRISE | LAS VEGAS | NV | 4.72e-08 | 6.35e-09 | 3.68e-09 | 1.3e-09 | 6.44e-10 | 1.09e-10 | 5.9283e-08
POSSUM POINT | DUMFRIES | VA | 3.79e-08 | 6.56e-09 | 5.36e-09 | 1.3e-09 | 6.22e-10 | 1.11e-10 | 5.1853e-08
CHALK POINT | AQUASCO | MD | 3.665e-08 | 1.62e-08 | 5.21e-09 | 1.45e-09 | 5.77e-10 | 1.23e-10 | 6.021e-08
CANNON STREET | NEW BEDFORD | MA | 3.645e-08 | 8.95e-09 | 3.82e-09 | 1.16e-09 | 4.53e-11 | 7.56e-10 | 5.1181e-08
ARTHUR KILL | NEW YORK | NY | 3.63e-08 | 1.15e-08 | 4.21e-09 | 1.26e-09 | 5.41e-10 | 1.06e-10 | 5.3917e-08
EDDYSTONE | CHESTER | PA | 3.45e-08 | 2.09e-08 | 1.52e-08 | 5.67e-09 | 6.32e-10 | 6.89e-10 | 7.7591e-08
MARTINS CREEK | MARTINS CREEK | PA | 2.985e-08 | 1.95e-09 | 9.89e-10 | 1.93e-10 | 3.32e-11 | 8.58e-11 | 3.3101e-08
MONTVILLE | MONTVILLE | CT | 2.785e-08 | 6.85e-09 | 5.44e-09 | 1.63e-09 | 4.65e-10 | 1.71e-10 | 4.2406e-08
BAXTER WILSON | VICKSBURG | MS | 2.715e-08 | 5.56e-10 | 1.97e-09 | 1.89e-10 | 5.12e-12 | 5.44e-11 | 2.9925e-08
HUMBOLDT BAY | EUREKA | CA | 2.55e-08 | 1.67e-09 | 8.46e-10 | 1.65e-10 | 2.84e-11 | 7.33e-11 | 2.8283e-08
NORTHPORT | NORTHPORT | NY | 2.535e-08 | 4.2e-08 | 1.14e-08 | 4.95e-09 | 4.46e-10 | 6.14e-10 | 8.476e-08
CANAL | SANDWICH | MA | 2.44e-08 | 6.29e-09 | 5.77e-09 | 1.9e-09 | 1.6e-10 | 3.75e-10 | 3.8895e-08
BF CLEARY | TAUNTON | MA | 2.23e-08 | 2.5e-09 | 1.42e-09 | 4.63e-10 | 2.14e-10 | 5.55e-11 | 2.6952e-08
HA WAGNER | BALTIMORE | MD | 2.21e-08 | 1.78e-09 | 8.65e-10 | 1.9e-10 | 2.49e-11 | 9.64e-11 | 2.5056e-08
ENCINA | CARLSBAD | CA | 2.15e-08 | 2.89e-09 | 1.67e-09 | 5.93e-10 | 2.93e-10 | 4.95e-11 | 2.6996e-08
ANDRUS | GREENVILLE | MS | 2.145e-08 | 2.88e-09 | 1.67e-09 | 5.92e-10 | 2.92e-10 | 4.94e-11 | 2.6933e-08
DEEPWATER (NJ) | PENNS GROVE | NJ | 2.08e-08 | 1.97e-09 | 9.32e-10 | 2.21e-10 | 2.35e-11 | 1.2e-10 | 2.4067e-08
VIENNA | VIENNA | MD | 2.035e-08 | 1.33e-09 | 6.74e-10 | 1.31e-10 | 2.26e-11 | 5.85e-11 | 2.2566e-08
SAN BERNARDINO | SAN BERNARDINO | CA | 1.985e-08 | 3.21e-09 | 2.76e-09 | 6.59e-10 | 3.26e-10 | 5.6e-11 | 2.6861e-08
BL ENGLAND | MARMORA | NJ | 1.63e-08 | 7.2e-09 | 2.32e-09 | 6.43e-10 | 2.57e-10 | 5.48e-11 | 2.6775e-08
ENGLISH | NEW HAVEN | CT | 1.595e-08 | 3.92e-09 | 1.67e-09 | 5.1e-10 | 2.1e-11 | 3.31e-10 | 2.2402e-08
NORWALK HARBOR | SOUTH NORWALK | CT | 1.595e-08 | 9.65e-09 | 7.02e-09 | 2.62e-09 | 2.92e-10 | 3.18e-10 | 3.585e-08
OSWEGO | OSWEGO | NY | 1.525e-08 | 5.79e-09 | 2.79e-09 | 1.43e-09 | 1.53e-10 | 2.32e-10 | 2.5645e-08
MASON | WISCASSET | ME | 1.48e-08 | 9.69e-10 | 4.9e-10 | 9.54e-11 | 1.67e-11 | 4.29e-11 | 1.6414e-08
HAVANA | HAVANA | IL | 1.43e-08 | 6.33e-09 | 2.04e-09 | 5.66e-10 | 2.26e-10 | 4.8e-11 | 2.351e-08
CONTRA COSTA | ANTIOCH | CA | 1.285e-08 | 1.72e-09 | 9.99e-10 | 3.54e-10 | 1.75e-10 | 2.96e-11 | 1.6128e-08
TRACY | SPARKS | NV | 1.125e-08 | 7.37e-10 | 3.73e-10 | 7.27e-11 | 1.26e-11 | 3.23e-11 | 1.2478e-08
BRAYTON POINT | SOMERSET | MA | 8.85e-09 | 4.47e-09 | 2.19e-09 | 1.21e-09 | 1.35e-10 | 1.47e-10 | 1.7002e-08
EM GRAHAM | VEAZIE | ME | 7.75e-09 | 5.09e-10 | 2.57e-10 | 5.02e-11 | 8.68e-12 | 2.24e-11 | 8.5973e-09
YORKTOWN | YORKTOWN | VA | 7.5e-09 | 3.31e-09 | 1.06e-09 | 2.96e-10 | 1.18e-10 | 2.52e-11 | 1.2309e-08
HOOKERS POINT | TAMPA | FL | 6.95e-09 | 5.53e-10 | 2.59e-10 | 5.34e-11 | 1.15e-11 | 2.02e-11 | 7.8471e-09
NEWINGTON | NEWINGTON | NH | 5.45e-09 | 9e-09 | 2.44e-09 | 1.06e-09 | 9.55e-11 | 1.32e-10 | 1.8178e-08
STONYBROOK | LUDLOW | MA | 4.66e-09 | 3.05e-10 | 1.54e-10 | 3.01e-11 | 5.19e-12 | 1.34e-11 | 5.1677e-09
DE KARN | ESSEXVILLE | MI | 4.07e-09 | 5.47e-10 | 3.17e-10 | 1.12e-10 | 5.55e-11 | 9.39e-12 | 5.1109e-09
JEFFERIES | MONCKS CORNER | SC | 3.585e-09 | 4.82e-10 | 2.79e-10 | 9.9e-11 | 4.9e-11 | 8.14e-12 | 4.5021e-09
CROMBY | PHOENIXVILLE | PA | 3.515e-09 | 5.82e-09 | 1.58e-09 | 6.87e-10 | 6.19e-11 | 8.52e-11 | 1.1749e-08
EW STOUT | INDIANAPOLIS | IN | 3.18e-09 | 2.08e-10 | 1.05e-10 | 2.05e-11 | 3.57e-12 | 9.1e-12 | 3.5262e-09
MEREDOSIA | MEREDOSIA | IL | 3.035e-09 | 4.08e-10 | 2.37e-10 | 8.38e-11 | 4.14e-11 | 7.01e-12 | 3.8122e-09
EDWARDSPORT | EDWARDSPORT | IN | 2.98e-09 | 4e-10 | 2.32e-10 | 8.22e-11 | 4.07e-11 | 7e-12 | 3.7419e-09
SUWANNEE RIVER | LIVE OAK | FL | 2.93e-09 | 1.3e-09 | 4.17e-10 | 1.16e-10 | 4.62e-11 | 9.81e-12 | 4.819e-09
GREENWOOD | AVOCA | MI | 1.855e-09 | 1.21e-10 | 6.14e-11 | 1.2e-11 | 2.06e-12 | 5.33e-12 | 2.0568e-09
LARSEN MEMORIAL | LAKELAND | FL | 1.62e-09 | 2.18e-10 | 1.26e-10 | 4.47e-11 | 2.19e-11 | 4.18e-12 | 2.0348e-09
TYRONE | VERSAILLES | KY | 1.335e-09 | 8.73e-11 | 4.41e-11 | 8.57e-12 | 1.58e-12 | 3.85e-12 | 1.4804e-09
HT PRITCHARD | MARTINSVILLE | IN | 1.055e-09 | 6.92e-11 | 3.51e-11 | 6.83e-12 | 1.18e-12 | 3.08e-12 | 1.1704e-09
PLANT X | EARTH | TX | 1.035e-09 | 4.58e-10 | 1.47e-10 | 4.09e-11 | 1.63e-11 | 3.47e-12 | 1.7007e-09
HAGOOD | CHARLESTON | SC | 9.35e-10 | 6.12e-11 | 3.11e-11 | 6.09e-12 | 9.28e-13 | 2.59e-12 | 1.0369e-09
PAINT CREEK | STAMFORD | TX | 3.495e-10 | 2.29e-11 | 1.15e-11 | 2.19e-12 | 2.91e-13 | 1.2e-12 | 3.8758e-10
1 Assumes cancer potency equals 50% that of nickel subsulfide